## Data
Header Information | measured depth (ft) | inclination (°) | azimuth (°) | true vertical depth (ft) | northing +N/-S (ft) | easting +E/-W (ft)
Operator Name | 0 | 0 | 0 | 0 | 0 | 0
Extraction | 114 | 0.49 | 162.86 | 114 | -0.47 | 0.14
Operator Number | 205 | 0.48 | 153.55 | 205 | -1.18 | 0.43
| 295 | 0.59 | 176.24 | 294.99 | -1.98 | 0.63
Well Name and Number | 385 | 0.58 | 175.21 | 384.99 | -2.9 | 0.69
| 474 | 0.69 | 166.64 | 473.98 | -3.87 | 0.86
API Number (if available) | 564 | 0.62 | 192.52 | 563.98 | -4.87 | 0.88
| 654 | 0.77 | 210.6 | 653.97 | -5.86 | 0.46
Location: QQ SEC TWP RGE | 743 | 0.89 | 209.32 | 742.96 | -6.98 | -0.18
| 832 | 0.93 | 210.62 | 831.95 | -8.21 | -0.89
Citing Type: Planned or Actual | 922 | 1.08 | 213.32 | 921.93 | -9.54 | -1.72
| 1011 | 0.4 | 246.23 | 1010.93 | -10.37 | -2.47
Deviation Indicator | 1100 | 0.34 | 237.86 | 1099.93 | -10.63 | -2.98
Horizontal | 1190 | 0.42 | 249 | 1189.92 | -10.89 | -3.51
North Reference | 1279 | 0.56 | 268.03 | 1278.92 | -11.03 | -4.25
True | 1369 | 0.64 | 253.83 | 1368.92 | -11.18 | -5.17
Grid Type | 1458 | 0.75 | 261.85 | 1457.91 | -11.4 | -6.23
#VALUE! | 1548 | 0.92 | 261.09 | 1547.9 | -11.6 | -7.52
| 1672 | 1.37 | 247.67 | 1671.87 | -12.32 | -9.88
| 1762 | 3.54 | 182.23 | 1761.8 | -15.5 | -10.98
| 1851 | 5.3 | 172.58 | 1850.53 | -22.32 | -10.56
| 1940 | 7.47 | 179.06 | 1938.98 | -32.19 | -9.93
| 2030 | 10.65 | 172.54 | 2027.84 | -46.29 | -8.76
| 2119 | 13.21 | 170.51 | 2114.91 | -64.47 | -6.01
| 2208 | 15.33 | 170.6 | 2201.16 | -86.11 | -2.41
| 2297 | 18.52 | 172.62 | 2286.3 | -111.74 | 1.32
| 2387 | 18.47 | 171.35 | 2371.65 | -140.01 | 5.31
| 2476 | 17.81 | 168.26 | 2456.23 | -167.28 | 10.2
| 2566 | 17.19 | 167.12 | 2542.06 | -193.72 | 15.96
| 2656 | 16.35 | 166.15 | 2628.23 | -218.98 | 21.96
| 2745 | 15.69 | 163.9 | 2713.78 | -242.71 | 28.29
| 2835 | 16.79 | 169.45 | 2800.19 | -267.18 | 34.05
| 2924 | 16.17 | 168.17 | 2885.54 | -291.95 | 38.94
| 3014 | 15.33 | 166.15 | 2972.16 | -315.77 | 44.36
| 3103 | 16.44 | 170.99 | 3057.76 | -339.63 | 49.15
| 3192 | 15.73 | 169.63 | 3143.28 | -363.94 | 53.29
| 3282 | 14.98 | 175.22 | 3230.07 | -387.53 | 56.46
| 3373 | 15.64 | 178.18 | 3317.84 | -411.51 | 57.83
| 3462 | 17.54 | 176.06 | 3403.13 | -436.88 | 59.13
| 3551 | 16.44 | 174.08 | 3488.25 | -462.79 | 61.35
| 3641 | 14.72 | 172.89 | 3574.94 | -486.81 | 64.08
| 3730 | 16.13 | 171.74 | 3660.73 | -510.26 | 67.26
| 3820 | 16.79 | 172.36 | 3747.04 | -535.52 | 70.78
| 3910 | 17.19 | 171.08 | 3833.11 | -561.54 | 74.57
| 3999 | 15.64 | 169.32 | 3918.48 | -586.32 | 78.83
| 4089 | 16.57 | 173.42 | 4004.95 | -611 | 82.55
| 4178 | 17.37 | 176.68 | 4090.08 | -636.87 | 84.78
| 4268 | 15.07 | 174.08 | 4176.49 | -661.92 | 86.76
| 4358 | 17.06 | 175.36 | 4262.97 | -686.72 | 89.04
| 4448 | 15.86 | 175.53 | 4349.28 | -712.14 | 91.06
| 4538 | 17.5 | 173.46 | 4435.49 | -737.84 | 93.56
| 4627 | 15.95 | 173.06 | 4520.73 | -763.28 | 96.56
| 4716 | 16.62 | 173.99 | 4606.15 | -788.08 | 99.37
| 4805 | 16.53 | 176.28 | 4691.46 | -813.37 | 101.53
| 4895 | 18.21 | 178.4 | 4777.35 | -840.2 | 102.75
| 4984 | 16 | 178.26 | 4862.41 | -866.37 | 103.51
| 5074 | 17.5 | 174.3 | 4948.59 | -892.23 | 105.23
| 5164 | 15.64 | 174.78 | 5034.85 | -917.78 | 107.68
| 5253 | 16.62 | 171.57 | 5120.35 | -942.32 | 110.64
| 5342 | 18.34 | 169.05 | 5205.23 | -968.66 | 115.17
| 5432 | 16.22 | 167.86 | 5291.17 | -994.85 | 120.5
| 5521 | 18.29 | 170.16 | 5376.16 | -1020.77 | 125.5
| 5611 | 16.35 | 169.19 | 5462.07 | -1047.13 | 130.29
| 5700 | 17.41 | 170.07 | 5547.24 | -1072.55 | 134.94
| 5790 | 16 | 168.75 | 5633.44 | -1097.98 | 139.68
| 5879 | 17.37 | 166.41 | 5718.69 | -1122.92 | 145.19
| 5969 | 16.44 | 170.33 | 5804.8 | -1148.54 | 150.49
| 6058 | 16.79 | 169.94 | 5890.09 | -1173.61 | 154.85
| 6147 | 18.38 | 170.46 | 5974.92 | -1200.11 | 159.42
| 6236 | 17.32 | 169.23 | 6059.64 | -1226.96 | 164.22
| 6325 | 18.56 | 170.77 | 6144.31 | -1253.96 | 168.97
| 6414 | 19.22 | 172.93 | 6228.52 | -1282.48 | 173.05
| 6504 | 16.7 | 171.61 | 6314.13 | -1309.97 | 176.76
| 6594 | 14.76 | 169.1 | 6400.75 | -1334.03 | 180.81
| 6684 | 13.3 | 168.92 | 6488.07 | -1355.45 | 184.97
| 6773 | 10.47 | 177.34 | 6575.16 | -1373.58 | 187.31
| 6863 | 9.41 | 177.87 | 6663.8 | -1389.1 | 187.97
| 6952 | 6.41 | 174.39 | 6751.95 | -1401.31 | 188.72
| 7064 | 4.24 | 157.86 | 6863.46 | -1411.37 | 190.89
| 7154 | 1.86 | 123.22 | 6953.34 | -1415.26 | 193.37
| 7244 | 2.21 | 237.89 | 7043.3 | -1416.98 | 193.12
| 7334 | 6.67 | 268.34 | 7133.02 | -1418.05 | 186.42
| 7423 | 19.53 | 278.52 | 7219.53 | -1415.99 | 166.46
| 7513 | 24.66 | 273.23 | 7302.9 | -1412.7 | 132.81
| 7603 | 30.89 | 267.81 | 7382.51 | -1412.53 | 90.93
| 7693 | 37.61 | 269.92 | 7456.86 | -1413.45 | 40.32
| 7782 | 41.58 | 270.76 | 7525.43 | -1413.09 | -16.39
| 7872 | 46.89 | 271.64 | 7589.89 | -1411.76 | -79.14
| 7961 | 59.08 | 275.04 | 7643.38 | -1407.46 | -149.92
| 8050 | 66.06 | 271.64 | 7684.36 | -1402.93 | -228.72
| 8140 | 76.14 | 272.74 | 7713.48 | -1399.66 | -313.69
| 8229 | 77.64 | 270.28 | 7733.67 | -1397.38 | -400.33
| 8320 | 79.94 | 270.19 | 7751.36 | -1397.01 | -489.59
| 8409 | 85.59 | 269.31 | 7762.56 | -1397.4 | -577.84
| 8499 | 89 | 268.87 | 7766.81 | -1398.83 | -667.72
| 8589 | 88.38 | 268.87 | 7768.87 | -1400.61 | -757.68
| 8678 | 89.7 | 272.39 | 7770.36 | -1399.63 | -846.64
| 8769 | 89.7 | 273.23 | 7770.83 | -1395.17 | -937.53
| 8858 | 89.26 | 273.32 | 7771.64 | -1390.08 | -1026.38
| 8948 | 90.01 | 271.16 | 7772.21 | -1386.56 | -1116.3
| 9037 | 89.31 | 270.94 | 7772.74 | -1384.93 | -1205.29
| 9127 | 90.46 | 269.79 | 7772.92 | -1384.36 | -1295.28
| 9217 | 90.28 | 270.19 | 7772.34 | -1384.38 | -1385.28
| 9307 | 90.01 | 269.66 | 7772.11 | -1384.49 | -1475.28
| 9396 | 89.57 | 269.4 | 7772.44 | -1385.22 | -1564.28
| 9485 | 89.17 | 268.43 | 7773.42 | -1386.91 | -1653.25
| 9575 | 88.91 | 267.85 | 7774.93 | -1389.83 | -1743.19
| 9665 | 90.41 | 269.48 | 7775.46 | -1391.93 | -1833.16
| 9755 | 90.37 | 268.82 | 7774.85 | -1393.26 | -1923.15
| 9844 | 90.23 | 268.69 | 7774.38 | -1395.19 | -2012.13
| 9934 | 90.01 | 268.47 | 7774.19 | -1397.43 | -2102.1
| 10023 | 89.53 | 268.25 | 7774.55 | -1399.97 | -2191.06
| 10113 | 89.44 | 267.72 | 7775.36 | -1403.14 | -2281
| 10204 | 88.78 | 269.75 | 7776.77 | -1405.15 | -2371.96
| 10293 | 88.86 | 269.75 | 7778.61 | -1405.53 | -2460.94
| 10382 | 89.13 | 269.18 | 7780.17 | -1406.36 | -2549.92
| 10471 | 87.32 | 269.92 | 7782.92 | -1407.06 | -2638.87
| 10561 | 87.54 | 269.92 | 7786.96 | -1407.19 | -2728.78
| 10650 | 87.14 | 269.66 | 7791.09 | -1407.51 | -2817.69
| 10740 | 87.1 | 270.98 | 7795.61 | -1407.01 | -2907.57
| 10829 | 87.89 | 271.16 | 7799.5 | -1405.35 | -2996.47
| 10919 | 87.41 | 270.41 | 7803.19 | -1404.12 | -3086.38
| 11009 | 87.36 | 270.23 | 7807.3 | -1403.62 | -3176.29
| 11098 | 87.36 | 270.32 | 7811.4 | -1403.19 | -3265.19
| 11187 | 87.32 | 269.79 | 7815.53 | -1403.11 | -3354.1
| 11276 | 87.1 | 269.13 | 7819.86 | -1403.94 | -3442.99
| 11366 | 88.78 | 269.13 | 7823.1 | -1405.31 | -3532.92
| 11455 | 89.7 | 270.81 | 7824.28 | -1405.36 | -3621.9
| 11545 | 90.15 | 271.29 | 7824.39 | -1403.71 | -3711.89
| 11634 | 90.9 | 269.88 | 7823.58 | -1402.8 | -3800.88
| 11723 | 90.99 | 269.75 | 7822.11 | -1403.09 | -3889.86
| 11813 | 90.77 | 268.43 | 7820.73 | -1404.51 | -3979.84
| 11902 | 91.3 | 271.33 | 7819.12 | -1404.7 | -4068.82
| 11991 | 91.38 | 270.81 | 7817.04 | -1403.04 | -4157.77
| 12081 | 91.47 | 269.7 | 7814.8 | -1402.64 | -4247.74
| 12170 | 90.28 | 269.31 | 7813.44 | -1403.41 | -4336.73
| 12259 | 90.37 | 269.53 | 7812.94 | -1404.31 | -4425.72
| 12349 | 90.15 | 269.04 | 7812.53 | -1405.43 | -4515.72
| 12439 | 89.88 | 268.51 | 7812.51 | -1407.36 | -4605.69
| 12528 | 88.95 | 270.06 | 7813.41 | -1408.47 | -4694.68
| 12618 | 89.22 | 269.57 | 7814.85 | -1408.76 | -4784.67
| 12708 | 88.47 | 268.51 | 7816.67 | -1410.26 | -4874.63
| 12797 | 90.15 | 270.23 | 7817.74 | -1411.24 | -4963.62
| 12886 | 90.5 | 270.63 | 7817.23 | -1410.57 | -5052.61
| 12975 | 90.19 | 269.18 | 7816.7 | -1410.72 | -5141.61
| 13064 | 89.93 | 268.73 | 7816.6 | -1412.35 | -5230.59
| 13154 | 89.84 | 268.87 | 7816.78 | -1414.23 | -5320.57
| 13243 | 89.13 | 267.59 | 7817.58 | -1416.98 | -5409.52
| 13332 | 91.52 | 269 | 7817.08 | -1419.63 | -5498.47
| 13422 | 91.87 | 268.34 | 7814.42 | -1421.72 | -5588.41
| 13512 | 91.65 | 268.38 | 7811.65 | -1424.29 | -5678.33
| 13601 | 91.6 | 268.07 | 7809.13 | -1427.05 | -5767.25
| 13690 | 91.03 | 268.6 | 7807.09 | -1429.63 | -5856.19
| 13780 | 91.47 | 270.1 | 7805.12 | -1430.65 | -5946.16
| 13870 | 91.6 | 270.19 | 7802.71 | -1430.42 | -6036.13
| 13959 | 91.6 | 269.79 | 7800.23 | -1430.44 | -6125.09
| 14049 | 91.34 | 268.51 | 7797.92 | -1431.77 | -6215.05
| 14138 | 90.9 | 270.19 | 7796.18 | -1432.78 | -6304.02
| 14228 | 91.3 | 270.01 | 7794.45 | -1432.63 | -6394.01
| 14318 | 91.65 | 269.48 | 7792.13 | -1433.03 | -6483.98
| 14408 | 91.07 | 271.2 | 7790 | -1432.49 | -6573.95
| 14497 | 90.46 | 272.08 | 7788.81 | -1429.95 | -6662.9
| 14588 | 90.85 | 270.98 | 7787.77 | -1427.52 | -6753.86
| 14677 | 89.17 | 271.73 | 7787.75 | -1425.41 | -6842.83
| 14767 | 88.51 | 270.72 | 7789.58 | -1423.49 | -6932.79
| 14856 | 89.79 | 272.3 | 7790.9 | -1421.14 | -7021.75
| 14946 | 90.01 | 271.6 | 7791.05 | -1418.08 | -7111.69
| 15035 | 89.7 | 270.54 | 7791.28 | -1416.42 | -7200.68
| 15125 | 89.53 | 270.89 | 7791.88 | -1415.3 | -7290.67
| 15215 | 89.13 | 270.41 | 7792.94 | -1414.27 | -7380.65
| 15304 | 90.37 | 271.25 | 7793.32 | -1412.98 | -7469.64
| 15393 | 91.03 | 270.98 | 7792.24 | -1411.25 | -7558.62
| 15477 | 91.03 | 270.98 | 7790.73 | -1409.82 | -7642.59

## Lookup (hidden)
North Reference | RetunValue | Grid Type | ReturnValue | Deviation Indicator | ReturnValue
| 2 |  | 0 |  | 4
True |  | SPCS-Colorado Central-NAD27 |  | Directional
Grid |  | SPCS-Colorado Central-NAD83 |  | High Angle
|  | SPCS-Colorado North-NAD27 |  | Horizontal
SPCS-Colorado North-NAD83
SPCS-Colorado South-NAD27
SPCS-Colorado South-NAD83
UTM-Zone 12 NAD27
UTM-Zone 12 NAD83
UTM-Zone 13 NAD27
UTM-Zone 13 NAD83