## Data
Header Information | measured depth (ft) | inclination (°) | azimuth (°) | true vertical depth (ft) | northing +N/-S (ft) | easting +E/-W (ft)
Operator Name | 0 | 0 | 0 | 0 | 0 | 0
Extraction | 114 | 0.38 | 64.91 | 114 | 0.16 | 0.34
Operator Number | 205 | 0.7 | 62.69 | 205 | 0.54 | 1.11
| 295 | 0.75 | 351.07 | 294.99 | 1.38 | 1.51
Well Name and Number | 385 | 0.47 | 12.56 | 384.98 | 2.32 | 1.5
| 474 | 0.22 | 22.43 | 473.98 | 2.83 | 1.64
API Number (if available) | 564 | 0.38 | 338.92 | 563.98 | 3.27 | 1.6
| 654 | 0.41 | 340.97 | 653.98 | 3.85 | 1.39
Location: QQ SEC TWP RGE | 743 | 0.57 | 314.68 | 742.98 | 4.47 | 0.97
| 832 | 0.63 | 309.32 | 831.97 | 5.09 | 0.27
Citing Type: Planned or Actual | 922 | 0.55 | 326.74 | 921.97 | 5.76 | -0.35
| 1011 | 1.18 | 193.78 | 1010.96 | 5.23 | -0.8
Deviation Indicator | 1100 | 3.06 | 182.78 | 1099.9 | 1.97 | -1.13
Horizontal | 1190 | 4.91 | 177.33 | 1189.68 | -4.28 | -1.07
North Reference | 1279 | 6.58 | 173.17 | 1278.23 | -13.15 | -0.28
True | 1369 | 8.48 | 168.19 | 1367.45 | -24.76 | 1.69
Grid Type | 1458 | 10.61 | 169.78 | 1455.21 | -39.25 | 4.48
#VALUE! | 1548 | 12.78 | 176.84 | 1543.34 | -57.35 | 6.5
| 1669 | 13.04 | 176.41 | 1661.28 | -84.34 | 8.1
| 1759 | 15.11 | 174.52 | 1748.58 | -106.15 | 9.85
| 1848 | 17.01 | 177.12 | 1834.1 | -130.7 | 11.61
| 1937 | 17.85 | 181.26 | 1919.01 | -157.34 | 11.97
| 2027 | 20.33 | 186.46 | 2004.06 | -186.67 | 9.91
| 2116 | 20.33 | 186.46 | 2087.52 | -217.4 | 6.43
| 2205 | 21.34 | 187.65 | 2170.7 | -248.81 | 2.53
| 2294 | 24.04 | 186.77 | 2252.8 | -282.87 | -1.76
| 2384 | 25.63 | 182.94 | 2334.48 | -320.52 | -4.92
| 2473 | 26.69 | 173.99 | 2414.4 | -359.63 | -3.82
| 2563 | 25.14 | 169.76 | 2495.35 | -398.55 | 1.7
| 2653 | 25.59 | 173.95 | 2576.68 | -436.7 | 7.15
| 2743 | 24.92 | 173.77 | 2658.08 | -474.88 | 11.25
| 2832 | 22.67 | 172.84 | 2739.51 | -510.54 | 15.43
| 2921 | 22.4 | 176.37 | 2821.72 | -544.48 | 18.64
| 3011 | 22.8 | 174.69 | 2904.81 | -578.96 | 21.34
| 3100 | 23.38 | 175.71 | 2986.68 | -613.74 | 24.25
| 3189 | 25.94 | 176.55 | 3067.55 | -650.78 | 26.75
| 3280 | 27.4 | 179.72 | 3148.87 | -691.59 | 28.05
| 3370 | 25.14 | 179.01 | 3229.57 | -731.42 | 28.48
| 3459 | 25.28 | 176.55 | 3310.1 | -769.3 | 29.95
| 3548 | 26.43 | 174.83 | 3390.19 | -807.99 | 32.88
| 3638 | 24.35 | 174.08 | 3471.49 | -846.4 | 36.6
| 3727 | 25.5 | 171.96 | 3552.2 | -883.62 | 41.17
| 3817 | 25.98 | 175.09 | 3633.28 | -922.45 | 45.57
| 3907 | 23.38 | 174.52 | 3715.05 | -959.87 | 48.96
| 3996 | 22.63 | 172.93 | 3796.97 | -994.44 | 52.75
| 4086 | 24.61 | 179.5 | 3879.44 | -1030.37 | 55.05
| 4175 | 25.14 | 179.67 | 3960.18 | -1067.81 | 55.32
| 4265 | 26.34 | 177.74 | 4041.25 | -1106.88 | 56.22
| 4355 | 23.73 | 175.71 | 4122.79 | -1144.89 | 58.36
| 4445 | 24.35 | 176.55 | 4204.99 | -1181.47 | 60.83
| 4535 | 27 | 174.52 | 4286.09 | -1220.34 | 63.9
| 4624 | 26.73 | 172.62 | 4365.49 | -1260.3 | 68.4
| 4714 | 24.53 | 171.13 | 4446.63 | -1298.84 | 73.88
| 4803 | 23.69 | 175.97 | 4527.87 | -1334.93 | 77.99
| 4892 | 24.26 | 178.09 | 4609.2 | -1371.04 | 79.85
| 4982 | 24.48 | 178.66 | 4691.18 | -1408.16 | 80.9
| 5071 | 22.98 | 177.69 | 4772.65 | -1443.96 | 82.04
| 5161 | 23.55 | 178.44 | 4855.33 | -1479.48 | 83.23
| 5250 | 25.63 | 177.47 | 4936.26 | -1516.49 | 84.57
| 5339 | 23.2 | 175.84 | 5017.29 | -1553.21 | 86.69
| 5429 | 24.75 | 176.37 | 5099.53 | -1589.7 | 89.17
| 5519 | 25.54 | 175.18 | 5181 | -1627.83 | 91.99
| 5608 | 23.51 | 176.63 | 5261.96 | -1664.68 | 94.65
| 5697 | 23.33 | 176.63 | 5343.63 | -1699.99 | 96.73
| 5787 | 23.95 | 173.37 | 5426.08 | -1735.93 | 99.88
| 5876 | 25.54 | 176.37 | 5506.91 | -1773.02 | 103.18
| 5966 | 26.56 | 179.1 | 5587.77 | -1812.5 | 104.73
| 6055 | 24.79 | 173.77 | 5667.99 | -1850.96 | 107.07
| 6144 | 25.41 | 175.49 | 5748.59 | -1888.54 | 110.59
| 6233 | 23.64 | 172.01 | 5829.56 | -1925.25 | 114.57
| 6322 | 24.53 | 175.84 | 5910.81 | -1961.35 | 118.4
| 6411 | 25.9 | 177.96 | 5991.33 | -1999.21 | 120.43
| 6502 | 23.99 | 175.71 | 6073.84 | -2037.52 | 122.52
| 6591 | 23.02 | 177.52 | 6155.46 | -2072.95 | 124.63
| 6681 | 20.64 | 175.62 | 6239 | -2106.35 | 126.6
| 6771 | 20.28 | 177.47 | 6323.32 | -2137.75 | 128.5
| 6860 | 16.97 | 176.19 | 6407.65 | -2166.13 | 130.04
| 6950 | 15.11 | 175.8 | 6494.14 | -2190.93 | 131.78
| 7062 | 11.75 | 173.2 | 6603.07 | -2216.82 | 134.2
| 7151 | 9.01 | 174.03 | 6690.6 | -2232.76 | 135.99
| 7241 | 7.11 | 172.23 | 6779.71 | -2245.28 | 137.48
| 7331 | 5.39 | 173.28 | 6869.17 | -2255 | 138.73
| 7420 | 2.56 | 151.65 | 6957.95 | -2260.9 | 140.16
| 7510 | 1.19 | 90.92 | 7047.91 | -2262.69 | 142.05
| 7600 | 0.75 | 73.78 | 7137.89 | -2262.54 | 143.55
| 7690 | 0.62 | 70.39 | 7227.89 | -2262.21 | 144.57
| 7779 | 0.35 | 66.55 | 7316.88 | -2261.94 | 145.28
| 7869 | 9.77 | 279.8 | 7406.46 | -2260.53 | 137.99
| 7958 | 17.28 | 283.85 | 7492.93 | -2256.07 | 117.68
| 8047 | 24.97 | 282.35 | 7575.89 | -2248.88 | 86.45
| 8137 | 32.7 | 273.76 | 7654.71 | -2243.21 | 43.55
| 8226 | 40.83 | 268.47 | 7725.96 | -2242.41 | -9.63
| 8317 | 51.92 | 268.91 | 7788.65 | -2243.89 | -75.38
| 8406 | 59.08 | 268.38 | 7839.03 | -2245.64 | -148.66
| 8496 | 63.94 | 267.1 | 7881.94 | -2248.78 | -227.67
| 8586 | 67.43 | 265.25 | 7919 | -2254.26 | -309.48
| 8675 | 71.81 | 266.22 | 7949.99 | -2260.46 | -392.66
| 8766 | 76.85 | 265.83 | 7974.56 | -2266.53 | -480.04
| 8855 | 88.64 | 268.51 | 7985.78 | -2270.86 | -568.06
| 8945 | 89.35 | 268.56 | 7987.36 | -2273.16 | -658.01
| 9034 | 89.84 | 267.68 | 7987.99 | -2276.08 | -746.96
| 9124 | 89.31 | 268.78 | 7988.65 | -2278.86 | -836.92
| 9214 | 89.44 | 268.16 | 7989.64 | -2281.26 | -926.88
| 9304 | 89.84 | 270.5 | 7990.2 | -2282.31 | -1016.86
| 9393 | 89.97 | 269.92 | 7990.35 | -2281.99 | -1105.86
| 9482 | 89.22 | 270.67 | 7990.98 | -2281.53 | -1194.86
| 9572 | 88.6 | 271.64 | 7992.69 | -2279.71 | -1284.82
| 9661 | 88.42 | 270.41 | 7995 | -2278.12 | -1373.77
| 9752 | 89.31 | 270.63 | 7996.81 | -2277.3 | -1464.75
| 9841 | 89.84 | 269.84 | 7997.47 | -2276.93 | -1553.75
| 9931 | 90.01 | 268.95 | 7997.58 | -2277.88 | -1643.74
| 10020 | 89.57 | 269.26 | 7997.91 | -2279.27 | -1732.73
| 10110 | 90.01 | 268.16 | 7998.24 | -2281.3 | -1822.71
| 10200 | 88.47 | 269.66 | 7999.43 | -2283.01 | -1912.68
| 10290 | 88.38 | 270.06 | 8001.91 | -2283.23 | -2002.64
| 10379 | 91.74 | 271.73 | 8001.81 | -2281.84 | -2091.61
| 10468 | 92.27 | 271.86 | 7998.7 | -2279.05 | -2180.52
| 10558 | 90.99 | 270.72 | 7996.14 | -2277.03 | -2270.45
| 10647 | 89.75 | 269.57 | 7995.57 | -2276.8 | -2359.45
| 10737 | 88.11 | 269.48 | 7997.25 | -2277.55 | -2449.43
| 10826 | 88.29 | 268.82 | 8000.04 | -2278.87 | -2538.37
| 10916 | 88.07 | 268.29 | 8002.9 | -2281.14 | -2628.3
| 11006 | 89.26 | 269.35 | 8005 | -2282.99 | -2718.25
| 11095 | 88.82 | 268.38 | 8006.49 | -2284.75 | -2807.22
| 11184 | 87.94 | 268.51 | 8009 | -2287.17 | -2896.15
| 11273 | 89.17 | 269.79 | 8011.25 | -2288.49 | -2985.11
| 11363 | 89.26 | 269.26 | 8012.48 | -2289.23 | -3075.1
| 11452 | 91.03 | 269.09 | 8012.26 | -2290.51 | -3164.08
| 11541 | 92.05 | 268.6 | 8009.87 | -2292.31 | -3253.03
| 11631 | 90.81 | 270.81 | 8007.62 | -2292.77 | -3343
| 11720 | 90.68 | 270.23 | 8006.46 | -2291.96 | -3431.98
| 11810 | 90.81 | 269.79 | 8005.29 | -2291.95 | -3521.98
| 11899 | 90.77 | 269.92 | 8004.06 | -2292.17 | -3610.97
| 11988 | 89.7 | 270.14 | 8003.7 | -2292.13 | -3699.97
| 12078 | 90.06 | 270.01 | 8003.89 | -2292.01 | -3789.97
| 12167 | 89.22 | 270.85 | 8004.45 | -2291.34 | -3878.96
| 12256 | 89.53 | 270.63 | 8005.42 | -2290.19 | -3967.95
| 12346 | 89.13 | 270.01 | 8006.47 | -2289.69 | -4057.94
| 12436 | 89.88 | 268.82 | 8007.25 | -2290.61 | -4147.93
| 12525 | 89.97 | 267.99 | 8007.36 | -2293.08 | -4236.89
| 12615 | 88.29 | 269.79 | 8008.73 | -2294.83 | -4326.86
| 12705 | 89.04 | 270.81 | 8010.83 | -2294.36 | -4416.83
| 12794 | 89.57 | 269.92 | 8011.91 | -2293.79 | -4505.82
| 12883 | 89.97 | 269.48 | 8012.26 | -2294.26 | -4594.82
| 12972 | 90.63 | 269.31 | 8011.8 | -2295.2 | -4683.81
| 13061 | 90.41 | 270.63 | 8010.99 | -2295.24 | -4772.81
| 13150 | 89.75 | 271.16 | 8010.87 | -2293.85 | -4861.79
| 13240 | 88.03 | 270.06 | 8012.61 | -2292.89 | -4951.77
| 13329 | 88.42 | 270.1 | 8015.37 | -2292.77 | -5040.73
| 13419 | 87.76 | 269.22 | 8018.37 | -2293.3 | -5130.67
| 13509 | 90.15 | 269.66 | 8020.01 | -2294.18 | -5220.65
| 13598 | 90.85 | 268.78 | 8019.23 | -2295.39 | -5309.63
| 13687 | 89.88 | 269.4 | 8018.66 | -2296.81 | -5398.62
| 13777 | 88.82 | 269.26 | 8019.69 | -2297.86 | -5488.61
| 13867 | 89.93 | 268.12 | 8020.67 | -2299.92 | -5578.57
| 13956 | 89.04 | 271.42 | 8021.47 | -2300.27 | -5667.56
| 14046 | 89.79 | 270.85 | 8022.39 | -2298.49 | -5757.53
| 14135 | 87.72 | 271.25 | 8024.32 | -2296.86 | -5846.49
| 14225 | 88.78 | 271.47 | 8027.07 | -2294.73 | -5936.42
| 14315 | 89.57 | 270.32 | 8028.36 | -2293.32 | -6026.4
| 14405 | 91.21 | 270.41 | 8027.75 | -2292.75 | -6116.39
| 14494 | 90.23 | 270.06 | 8026.63 | -2292.38 | -6205.38
| 14585 | 89.17 | 269.79 | 8027.11 | -2292.5 | -6296.38
| 14674 | 89.31 | 269.53 | 8028.29 | -2293.03 | -6385.37
| 14764 | 87.98 | 268.43 | 8030.42 | -2294.63 | -6475.33
| 14853 | 88.38 | 268.21 | 8033.24 | -2297.24 | -6564.25
| 14943 | 88.95 | 268.29 | 8035.34 | -2299.99 | -6654.18
| 15032 | 87.63 | 269.53 | 8038 | -2301.68 | -6743.12
| 15122 | 88.07 | 268.87 | 8041.37 | -2302.93 | -6833.05
| 15212 | 88.86 | 268.65 | 8043.78 | -2304.88 | -6922.99
| 15301 | 89 | 271.42 | 8045.45 | -2304.83 | -7011.97
| 15390 | 89.62 | 271.07 | 8046.52 | -2302.89 | -7100.94
| 15480 | 89.97 | 270.63 | 8046.84 | -2301.56 | -7190.93
| 15569 | 90.59 | 270.1 | 8046.41 | -2300.99 | -7279.93
| 15659 | 91.3 | 270.23 | 8044.92 | -2300.73 | -7369.91
| 15748 | 90.23 | 270.72 | 8043.73 | -2299.99 | -7458.9
| 15838 | 90.77 | 270.28 | 8042.95 | -2299.21 | -7548.89
| 15897 | 90.99 | 269.4 | 8042.04 | -2299.37 | -7607.89
| 15955 | 90.99 | 269.4 | 8041.04 | -2299.98 | -7665.87

## Lookup (hidden)
North Reference | RetunValue | Grid Type | ReturnValue | Deviation Indicator | ReturnValue
| 2 |  | 0 |  | 4
True |  | SPCS-Colorado Central-NAD27 |  | Directional
Grid |  | SPCS-Colorado Central-NAD83 |  | High Angle
|  | SPCS-Colorado North-NAD27 |  | Horizontal
SPCS-Colorado North-NAD83
SPCS-Colorado South-NAD27
SPCS-Colorado South-NAD83
UTM-Zone 12 NAD27
UTM-Zone 12 NAD83
UTM-Zone 13 NAD27
UTM-Zone 13 NAD83