## Data
Header Information | measured depth (ft) | inclination (°) | azimuth (°) | true vertical depth (ft) | northing +N/-S (ft) | easting +E/-W (ft)
Operator Name | 1497 | 5.71 | 6.25 | 1494 | 68.68 | 7.05
HighPoint Operating Corporation | 1655 | 7.16 | 352 | 1651 | 86.25 | 6.54
Operator Number | 1746 | 9.36 | 355.34 | 1741 | 99.24 | 5.15
10071 | 1837 | 12.26 | 9.76 | 1831 | 116.15 | 6.19
Well Name and Number | 1928 | 14.68 | 13.71 | 1919 | 136.88 | 10.56
Lion Creek 23-0632B | 2019 | 18.51 | 14.68 | 2006 | 162.06 | 16.95
API Number if available (Format=05-123-12345-00) | 2110 | 18.9 | 4.66 | 2093 | 190.73 | 21.81
05-123-47399-00 | 2201 | 19.52 | 356.66 | 2179 | 220.6 | 22.13
Location: (Format=SWSE 16 9N35W) | 2292 | 20.26 | 354.11 | 2264 | 251.45 | 19.62
NENW 23 11N64W | 2383 | 20.79 | 352.18 | 2349 | 283.13 | 15.81
Citing Type: Planned or Actual | 2474 | 21.32 | 350.77 | 2434 | 315.46 | 10.96
Actual | 2565 | 21.67 | 348.84 | 2519 | 348.27 | 5.05
Deviation Indicator | 2656 | 18.59 | 349.19 | 2604 | 379.01 | -0.93
Horizontal | 2747 | 18.11 | 353.06 | 2691 | 407.3 | -5.36
North Reference | 2837 | 16.18 | 358.16 | 2777 | 433.72 | -7.45
True | 2929 | 14.29 | 0.53 | 2866 | 457.89 | -7.76
Grid Type | 3020 | 14.15 | 358.77 | 2954 | 480.24 | -7.9
#VALUE! | 3111 | 11.91 | 10.11 | 3042 | 500.61 | -6.49
| 3202 | 11.43 | 7.74 | 3132 | 518.79 | -3.62
| 3293 | 11.3 | 6.86 | 3221 | 536.57 | -1.34
| 3387 | 9.67 | 13.27 | 3313 | 553.4 | 1.58
| 3481 | 9.58 | 11.16 | 3406 | 568.76 | 4.9
| 3575 | 6.24 | 6.77 | 3499 | 581.51 | 7.02
| 3669 | 6.15 | 3.34 | 3592 | 591.61 | 7.92
| 3763 | 4.04 | 6.24 | 3686 | 599.93 | 8.57
| 3857 | 2.07 | 15.56 | 3780 | 604.86 | 9.39
| 3950 | 1.89 | 31.03 | 3873 | 607.79 | 10.63
| 4045 | 0.79 | 326.52 | 3968 | 609.68 | 11.07
| 4139 | 0.13 | 324.05 | 4062 | 610.31 | 10.65
| 4233 | 0.35 | 203.29 | 4156 | 610.13 | 10.48
| 4328 | 0.57 | 153.81 | 4251 | 609.44 | 10.57
| 4422 | 1.32 | 113.56 | 4345 | 608.59 | 11.77
| 4517 | 1.19 | 112.41 | 4440 | 607.77 | 13.68
| 4611 | 1.54 | 97.21 | 4534 | 607.24 | 15.84
| 4705 | 1.01 | 92.64 | 4628 | 607.04 | 17.92
| 4799 | 1.1 | 94.84 | 4722 | 606.93 | 19.65
| 4892 | 1.1 | 86.13 | 4815 | 606.92 | 21.43
| 4986 | 1.49 | 98.26 | 4909 | 606.8 | 23.54
| 5081 | 1.19 | 280.81 | 5004 | 606.81 | 23.79
| 5176 | 1.01 | 275.63 | 5099 | 607.08 | 21.99
| 5270 | 0.79 | 286.7 | 5193 | 607.34 | 20.54
| 5364 | 0.57 | 325.29 | 5287 | 607.91 | 19.66
| 5458 | 0.75 | 351.21 | 5381 | 608.91 | 19.3
| 5551 | 0.84 | 349.89 | 5474 | 610.18 | 19.08
| 5646 | 0.97 | 24.52 | 5569 | 611.6 | 19.29
| 5740 | 0.48 | 282.39 | 5663 | 612.4 | 19.24
| 5833 | 1.19 | 153.99 | 5756 | 611.62 | 19.28
| 5927 | 2.42 | 184.75 | 5850 | 608.76 | 19.55
| 6021 | 1.8 | 198.28 | 5943 | 605.39 | 18.92
| 6116 | 1.58 | 196.09 | 6038 | 602.71 | 18.09
| 6210 | 1.41 | 199.43 | 6132 | 600.37 | 17.34
| 6304 | 0.7 | 223.07 | 6226 | 598.86 | 16.57
| 6397 | 0.53 | 243.9 | 6319 | 598.26 | 15.79
| 6491 | 0.79 | 251.81 | 6413 | 597.87 | 14.79
| 6585 | 0.84 | 209.36 | 6507 | 597.06 | 13.83
| 6679 | 0.66 | 145.9 | 6601 | 596.01 | 13.8
| 6773 | 1.01 | 153.37 | 6695 | 594.83 | 14.47
| 6867 | 1.23 | 141.07 | 6789 | 593.3 | 15.48
| 6960 | 1.23 | 148.54 | 6882 | 591.67 | 16.63
| 7055 | 1.45 | 152.67 | 6977 | 589.73 | 17.71
| 7148 | 1.19 | 133.16 | 7070 | 588.03 | 18.96
| 7243 | 7.21 | 180.09 | 7165 | 581.39 | 19.67
| 7337 | 15.34 | 188.88 | 7257 | 563.17 | 17.74
| 7431 | 24.26 | 179.3 | 7345 | 531.5 | 16.05
| 7524 | 33.98 | 177.1 | 7427 | 486.33 | 17.6
| 7618 | 42.95 | 179.3 | 7500 | 427.96 | 19.32
| 7712 | 51.38 | 180.71 | 7564 | 359.09 | 19.26
| 7806 | 61.67 | 180.71 | 7616 | 280.79 | 18.29
| 7900 | 70.99 | 183.34 | 7653 | 194.86 | 15.18
| 7993 | 80.57 | 180.44 | 7676 | 104.87 | 12.26
| 8030 | 83.56 | 177.8 | 7681 | 68.24 | 12.83
| 8100 | 88.4 | 177.01 | 7686 | -1.5 | 15.99
| 8193 | 89.19 | 177.54 | 7688 | -94.38 | 20.41
| 8287 | 90.33 | 178.16 | 7689 | -188.31 | 23.93
| 8381 | 90.24 | 177.19 | 7688 | -282.23 | 27.75
| 8475 | 91.03 | 178.68 | 7687 | -376.16 | 31.13
| 8568 | 91.6 | 179.47 | 7685 | -469.12 | 32.64
| 8662 | 91.96 | 179.91 | 7682 | -563.07 | 33.14
| 8757 | 93.36 | 180.71 | 7678 | -657.97 | 32.63
| 8851 | 92 | 182.02 | 7673 | -751.83 | 30.39
| 8945 | 91.38 | 182.46 | 7670 | -845.72 | 26.72
| 9039 | 89.49 | 179.56 | 7670 | -939.69 | 25.07
| 9132 | 91.91 | 181.67 | 7669 | -1032.66 | 24.07
| 9226 | 92 | 179.83 | 7665 | -1126.6 | 22.84
| 9319 | 92.18 | 180.79 | 7662 | -1219.53 | 22.34
| 9413 | 90.24 | 181.32 | 7660 | -1313.49 | 20.6
| 9507 | 90.59 | 182.38 | 7659 | -1407.44 | 17.57
| 9601 | 89.85 | 180 | 7659 | -1501.41 | 15.62
| 9695 | 89.98 | 180.35 | 7659 | -1595.41 | 15.33
| 9789 | 90.37 | 181.76 | 7659 | -1689.39 | 13.6
| 9883 | 90.02 | 181.23 | 7659 | -1783.36 | 11.15
| 9977 | 90.37 | 179.83 | 7658 | -1877.35 | 10.28
| 10068 | 90.15 | 179.91 | 7658 | -1968.35 | 10.49
| 10159 | 90.2 | 181.41 | 7658 | -2059.34 | 9.44
| 10250 | 90.2 | 181.06 | 7657 | -2150.32 | 7.48
| 10341 | 90.51 | 183.43 | 7657 | -2241.24 | 3.91
| 10432 | 90.64 | 182.73 | 7656 | -2332.1 | -0.99
| 10523 | 90.02 | 180.88 | 7655 | -2423.05 | -3.85
| 10614 | 90.33 | 181.67 | 7655 | -2514.03 | -5.88
| 10705 | 90.15 | 183.25 | 7655 | -2604.94 | -9.78
| 10796 | 90.11 | 182.9 | 7654 | -2695.81 | -14.67
| 10888 | 90.02 | 182.29 | 7654 | -2787.71 | -18.83
| 10979 | 90.37 | 182.9 | 7654 | -2878.62 | -22.95
| 11070 | 90.51 | 179.83 | 7653 | -2969.58 | -25.12
| 11160 | 89.32 | 181.32 | 7653 | -3059.57 | -26.02
| 11251 | 90.95 | 185.28 | 7653 | -3150.4 | -31.26
| 11343 | 90.59 | 184.13 | 7652 | -3242.08 | -38.8
| 11434 | 90.33 | 182.64 | 7651 | -3332.91 | -44.18
| 11525 | 90.24 | 181.5 | 7651 | -3423.85 | -47.46
| 11616 | 90.15 | 183.08 | 7650 | -3514.78 | -51.1
| 11706 | 90.07 | 182.11 | 7650 | -3604.68 | -55.17
| 11797 | 90.42 | 182.02 | 7650 | -3695.62 | -58.45
| 11888 | 90.33 | 181.06 | 7649 | -3786.59 | -60.9
| 11979 | 90.24 | 180.09 | 7649 | -3877.58 | -61.81
| 12070 | 89.67 | 179.83 | 7649 | -3968.58 | -61.75
| 12162 | 89.8 | 181.41 | 7649 | -4060.57 | -62.74
| 12253 | 90.86 | 181.5 | 7649 | -4151.54 | -65.06
| 12344 | 90.2 | 180.53 | 7648 | -4242.52 | -66.67
| 12434 | 90.02 | 182.02 | 7648 | -4332.49 | -68.67
| 12525 | 90.42 | 182.46 | 7647 | -4423.42 | -72.23
| 12616 | 90.29 | 182.9 | 7647 | -4514.32 | -76.48
| 12707 | 90.37 | 183.61 | 7646 | -4605.17 | -81.65
| 12798 | 90.15 | 184.84 | 7646 | -4695.92 | -88.35
| 12889 | 89.58 | 183.08 | 7646 | -4786.7 | -94.64
| 12980 | 90.02 | 182.81 | 7646 | -4877.58 | -99.31
| 13071 | 91.12 | 180.35 | 7646 | -4968.53 | -101.82
| 13162 | 92.35 | 180 | 7643 | -5059.49 | -102.1
| 13254 | 93.1 | 179.83 | 7638 | -5151.38 | -101.96
| 13344 | 91.87 | 181.41 | 7635 | -5241.29 | -102.94
| 13435 | 88.92 | 181.14 | 7634 | -5332.25 | -104.96
| 13527 | 89.93 | 180.97 | 7635 | -5424.23 | -106.65
| 13618 | 87.82 | 180.79 | 7637 | -5515.2 | -108.05
| 13709 | 87.91 | 180.35 | 7640 | -5606.13 | -108.96
| 13800 | 87.56 | 180.09 | 7644 | -5697.06 | -109.31
| 13890 | 88.62 | 180.35 | 7647 | -5787.01 | -109.65
| 13981 | 89.98 | 180.53 | 7648 | -5878 | -110.35
| 14072 | 91.03 | 180 | 7647 | -5968.99 | -110.77
| 14163 | 88.97 | 179.39 | 7647 | -6059.98 | -110.29
| 14254 | 90.11 | 180.88 | 7648 | -6150.98 | -110.5
| 14344 | 90.64 | 181.94 | 7647 | -6240.94 | -112.71
| 14434 | 89.05 | 179.04 | 7647 | -6330.93 | -113.48
| 14525 | 89.76 | 179.56 | 7648 | -6421.92 | -112.37
| 14615 | 91.38 | 180.35 | 7647 | -6511.91 | -112.3
| 14705 | 89.32 | 179.3 | 7647 | -6601.9 | -112.03
| 14796 | 89.1 | 179.3 | 7648 | -6692.88 | -110.92
| 14888 | 90.29 | 181.41 | 7649 | -6784.87 | -111.49
| 14979 | 89.98 | 180.53 | 7648 | -6875.86 | -113.03
| 15070 | 90.02 | 179.91 | 7648 | -6966.86 | -113.38
| 15161 | 90.07 | 179.91 | 7648 | -7057.86 | -113.23
| 15252 | 89.98 | 179.21 | 7648 | -7148.86 | -112.53
| 15342 | 89.89 | 181.58 | 7648 | -7238.85 | -113.15
| 15434 | 90.33 | 183.69 | 7648 | -7330.74 | -117.38
| 15528 | 89.85 | 180.35 | 7648 | -7424.67 | -120.7
| 15622 | 90.33 | 181.5 | 7648 | -7518.66 | -122.21
| 15717 | 92.13 | 181.5 | 7646 | -7613.6 | -124.7
| 15810 | 90.51 | 181.23 | 7644 | -7706.55 | -126.91
| 15905 | 90.95 | 180.88 | 7642 | -7801.52 | -128.66
| 15998 | 91.87 | 180.62 | 7640 | -7894.48 | -129.88
| 16092 | 89.93 | 181.14 | 7639 | -7988.46 | -131.32
| 16186 | 90.86 | 181.32 | 7638 | -8082.43 | -133.34
| 16280 | 88.44 | 180.71 | 7639 | -8176.41 | -135.01
| 16374 | 88.53 | 180.62 | 7641 | -8270.37 | -136.1
| 16467 | 89.01 | 181.32 | 7643 | -8363.33 | -137.67
| 16561 | 88.97 | 181.06 | 7645 | -8457.3 | -139.62
| 16655 | 90.86 | 182.2 | 7645 | -8551.25 | -142.3
| 16749 | 91.82 | 182.2 | 7643 | -8645.16 | -145.9
| 16844 | 90.42 | 180.53 | 7641 | -8740.11 | -148.17
| 16938 | 91.03 | 180.79 | 7640 | -8834.09 | -149.25
| 17032 | 88.4 | 180.62 | 7640 | -8928.08 | -150.41
| 17126 | 87.78 | 180.62 | 7643 | -9022.02 | -151.42
| 17220 | 87.08 | 180.09 | 7647 | -9115.92 | -152
| 17314 | 89.19 | 180.18 | 7651 | -9209.87 | -152.23
| 17409 | 88.66 | 180.35 | 7652 | -9304.85 | -152.66
| 17502 | 89.76 | 181.32 | 7654 | -9397.83 | -154.02
| 17596 | 89.93 | 180.71 | 7654 | -9491.81 | -155.69
| 17690 | 90.29 | 180.27 | 7654 | -9585.81 | -156.49
| 17784 | 90.81 | 179.65 | 7653 | -9679.8 | -156.42
| 17878 | 90.24 | 178.77 | 7652 | -9773.79 | -155.13
| 17973 | 90.55 | 177.8 | 7651 | -9868.74 | -152.28
| 18051 | 90.55 | 177.45 | 7650 | -9946.67 | -149.05
| 18096 | 90.55 | 180.96 | 7650 | -9991.66 | -148.43

## Lookup (hidden)
North Reference | RetunValue | Grid Type | ReturnValue | Deviation Indicator | ReturnValue
| 2 |  | 0 |  | 4
True |  | SPCS-Colorado Central-NAD27 |  | Directional
Grid |  | SPCS-Colorado Central-NAD83 |  | High Angle
|  | SPCS-Colorado North-NAD27 |  | Horizontal
SPCS-Colorado North-NAD83
SPCS-Colorado South-NAD27
SPCS-Colorado South-NAD83
UTM-Zone 12 NAD27
UTM-Zone 12 NAD83
UTM-Zone 13 NAD27
UTM-Zone 13 NAD83