## Data
Header Information | measured depth (ft) | inclination (°) | azimuth (°) | true vertical depth (ft) | northing +N/-S (ft) | easting +E/-W (ft)
Operator Name | 0 | 0 | 0 | 0 | 0 | 0
BISON OIL & GAS II, LLC | 100 | 0 | 0 | 100 | 0 | 0
Operator Number | 200 | 0 | 0 | 200 | 0 | 0
10661 | 300 | 0 | 0 | 300 | 0 | 0
Well Name and Number | 400 | 0 | 0 | 400 | 0 | 0
BIG MOUNTAIN VIPER FED 16-17-18-5 | 500 | 0 | 0 | 500 | 0 | 0
API Number (if available) | 600 | 2 | 346.14 | 599.98 | 1.69 | -0.42
| 700 | 4 | 346.14 | 699.84 | 6.78 | -1.67
Location: QQ SEC TWP RGE | 800 | 6 | 346.14 | 799.45 | 15.24 | -3.76
NW SW SEC. 16 T8N R59W | 900 | 8 | 346.14 | 898.7 | 27.07 | -6.68
Citing Type: Planned or Actual | 1000 | 10 | 346.14 | 997.47 | 42.26 | -10.43
PLANNED | 1100 | 12 | 346.14 | 1095.62 | 60.78 | -15
Deviation Indicator | 1200 | 14 | 346.14 | 1193.06 | 82.62 | -20.38
Horizontal | 1261.04 | 15.22 | 346.14 | 1252.12 | 97.57 | -24.07
North Reference | 1300 | 15.22 | 346.14 | 1289.71 | 107.5 | -26.52
True | 1400 | 15.22 | 346.14 | 1386.21 | 132.99 | -32.81
Grid Type | 1500 | 15.22 | 346.14 | 1482.7 | 158.48 | -39.1
#VALUE! | 1600 | 15.22 | 346.14 | 1579.19 | 183.97 | -45.39
| 1700 | 15.22 | 346.14 | 1675.68 | 209.46 | -51.68
| 1800 | 15.22 | 346.14 | 1772.17 | 234.95 | -57.97
| 1900 | 15.22 | 346.14 | 1868.67 | 260.44 | -64.26
| 2000 | 15.22 | 346.14 | 1965.16 | 285.93 | -70.55
| 2100 | 15.22 | 346.14 | 2061.65 | 311.41 | -76.84
| 2200 | 15.22 | 346.14 | 2158.14 | 336.9 | -83.12
| 2300 | 15.22 | 346.14 | 2254.63 | 362.39 | -89.41
| 2400 | 15.22 | 346.14 | 2351.13 | 387.88 | -95.7
| 2500 | 15.22 | 346.14 | 2447.62 | 413.37 | -101.99
| 2600 | 15.22 | 346.14 | 2544.11 | 438.86 | -108.28
| 2700 | 15.22 | 346.14 | 2640.6 | 464.35 | -114.57
| 2800 | 15.22 | 346.14 | 2737.1 | 489.84 | -120.86
| 2900 | 15.22 | 346.14 | 2833.59 | 515.33 | -127.15
| 3000 | 15.22 | 346.14 | 2930.08 | 540.82 | -133.44
| 3100 | 15.22 | 346.14 | 3026.57 | 566.31 | -139.73
| 3200 | 15.22 | 346.14 | 3123.06 | 591.8 | -146.01
| 3300 | 15.22 | 346.14 | 3219.56 | 617.29 | -152.3
| 3400 | 15.22 | 346.14 | 3316.05 | 642.78 | -158.59
| 3500 | 15.22 | 346.14 | 3412.54 | 668.27 | -164.88
| 3600 | 15.22 | 346.14 | 3509.03 | 693.76 | -171.17
| 3700 | 15.22 | 346.14 | 3605.52 | 719.25 | -177.46
| 3800 | 15.22 | 346.14 | 3702.02 | 744.74 | -183.75
| 3900 | 15.22 | 346.14 | 3798.51 | 770.23 | -190.04
| 4000 | 15.22 | 346.14 | 3895 | 795.72 | -196.33
| 4100 | 15.22 | 346.14 | 3991.49 | 821.21 | -202.62
| 4200 | 15.22 | 346.14 | 4087.99 | 846.7 | -208.91
| 4300 | 15.22 | 346.14 | 4184.48 | 872.19 | -215.19
| 4400 | 15.22 | 346.14 | 4280.97 | 897.67 | -221.48
| 4500 | 15.22 | 346.14 | 4377.46 | 923.16 | -227.77
| 4600 | 15.22 | 346.14 | 4473.95 | 948.65 | -234.06
| 4700 | 15.22 | 346.14 | 4570.45 | 974.14 | -240.35
| 4800 | 15.22 | 346.14 | 4666.94 | 999.63 | -246.64
| 4835.42 | 15.22 | 346.14 | 4701.12 | 1008.66 | -248.87
| 4900 | 13.93 | 346.14 | 4763.62 | 1024.44 | -252.76
| 5000 | 11.93 | 346.14 | 4861.08 | 1046.16 | -258.12
| 5100 | 9.93 | 346.14 | 4959.26 | 1064.57 | -262.66
| 5200 | 7.93 | 346.14 | 5058.04 | 1079.64 | -266.38
| 5300 | 5.93 | 346.14 | 5157.3 | 1091.35 | -269.27
| 5400 | 3.93 | 346.14 | 5256.93 | 1099.69 | -271.33
| 5500 | 1.93 | 346.14 | 5356.79 | 1104.65 | -272.55
| 5596.46 | 0 | 0 | 5453.24 | 1106.23 | -272.94
| 5600 | 0 | 0 | 5456.78 | 1106.23 | -272.94
| 5696.46 | 0 | 0 | 5553.24 | 1106.23 | -272.94
| 5700 | 0.35 | 270.39 | 5556.78 | 1106.23 | -272.95
| 5800 | 10.35 | 270.39 | 5656.21 | 1106.29 | -282.27
| 5900 | 20.35 | 270.39 | 5752.52 | 1106.47 | -308.71
| 6000 | 30.35 | 270.39 | 5842.78 | 1106.76 | -351.48
| 6100 | 40.35 | 270.39 | 5924.23 | 1107.16 | -409.26
| 6200 | 50.35 | 270.39 | 5994.42 | 1107.64 | -480.32
| 6300 | 60.35 | 270.39 | 6051.2 | 1108.2 | -562.48
| 6400 | 70.35 | 270.39 | 6092.84 | 1108.82 | -653.25
| 6500 | 80.35 | 270.39 | 6118.1 | 1109.48 | -749.88
| 6596.47 | 90 | 270.39 | 6126.2 | 1110.13 | -845.88
| 6600 | 90 | 270.39 | 6126.2 | 1110.15 | -849.42
| 6700 | 90 | 270.39 | 6126.2 | 1110.83 | -949.42
| 6800 | 90 | 270.39 | 6126.2 | 1111.52 | -1049.41
| 6900 | 90 | 270.39 | 6126.2 | 1112.2 | -1149.41
| 7000 | 90 | 270.39 | 6126.2 | 1112.88 | -1249.41
| 7100 | 90 | 270.39 | 6126.2 | 1113.56 | -1349.41
| 7200 | 90 | 270.39 | 6126.2 | 1114.24 | -1449.4
| 7300 | 90 | 270.39 | 6126.2 | 1114.92 | -1549.4
| 7400 | 90 | 270.39 | 6126.2 | 1115.59 | -1649.4
| 7500 | 90 | 270.39 | 6126.2 | 1116.27 | -1749.4
| 7600 | 90 | 270.39 | 6126.2 | 1116.95 | -1849.4
| 7700 | 90 | 270.39 | 6126.2 | 1117.63 | -1949.39
| 7800 | 90 | 270.39 | 6126.21 | 1118.31 | -2049.39
| 7900 | 90 | 270.39 | 6126.21 | 1118.99 | -2149.39
| 8000 | 90 | 270.39 | 6126.21 | 1119.67 | -2249.39
| 8100 | 90 | 270.39 | 6126.21 | 1120.35 | -2349.38
| 8200 | 90 | 270.39 | 6126.21 | 1121.02 | -2449.38
| 8300 | 90 | 270.39 | 6126.21 | 1121.7 | -2549.38
| 8400 | 90 | 270.39 | 6126.21 | 1122.38 | -2649.38
| 8500 | 90 | 270.39 | 6126.21 | 1123.06 | -2749.37
| 8600 | 90 | 270.39 | 6126.21 | 1123.74 | -2849.37
| 8700 | 90 | 270.39 | 6126.21 | 1124.41 | -2949.37
| 8800 | 90 | 270.39 | 6126.21 | 1125.09 | -3049.37
| 8900 | 90 | 270.39 | 6126.21 | 1125.77 | -3149.37
| 9000 | 90 | 270.39 | 6126.21 | 1126.44 | -3249.36
| 9100 | 90 | 270.39 | 6126.21 | 1127.12 | -3349.36
| 9200 | 90 | 270.39 | 6126.21 | 1127.8 | -3449.36
| 9300 | 90 | 270.39 | 6126.21 | 1128.47 | -3549.36
| 9400 | 90 | 270.39 | 6126.21 | 1129.15 | -3649.35
| 9500 | 90 | 270.39 | 6126.21 | 1129.83 | -3749.35
| 9600 | 90 | 270.39 | 6126.21 | 1130.5 | -3849.35
| 9700 | 90 | 270.39 | 6126.21 | 1131.18 | -3949.35
| 9800 | 90 | 270.39 | 6126.21 | 1131.85 | -4049.35
| 9900 | 90 | 270.39 | 6126.21 | 1132.53 | -4149.34
| 10000 | 90 | 270.39 | 6126.21 | 1133.2 | -4249.34
| 10100 | 90 | 270.39 | 6126.21 | 1133.88 | -4349.34
| 10200 | 90 | 270.39 | 6126.21 | 1134.55 | -4449.34
| 10300 | 90 | 270.39 | 6126.21 | 1135.23 | -4549.33
| 10400 | 90 | 270.39 | 6126.21 | 1135.9 | -4649.33
| 10500 | 90 | 270.39 | 6126.21 | 1136.58 | -4749.33
| 10600 | 90 | 270.39 | 6126.21 | 1137.25 | -4849.33
| 10700 | 90 | 270.39 | 6126.21 | 1137.93 | -4949.32
| 10800 | 90 | 270.39 | 6126.21 | 1138.6 | -5049.32
| 10900 | 90 | 270.39 | 6126.21 | 1139.27 | -5149.32
| 11000 | 90 | 270.39 | 6126.21 | 1139.95 | -5249.32
| 11100 | 90 | 270.39 | 6126.21 | 1140.62 | -5349.32
| 11200 | 90 | 270.39 | 6126.21 | 1141.3 | -5449.31
| 11300 | 90 | 270.39 | 6126.21 | 1141.97 | -5549.31
| 11400 | 90 | 270.39 | 6126.21 | 1142.64 | -5649.31
| 11500 | 90 | 270.39 | 6126.21 | 1143.31 | -5749.31
| 11600 | 90 | 270.39 | 6126.21 | 1143.99 | -5849.3
| 11700 | 90 | 270.39 | 6126.21 | 1144.66 | -5949.3
| 11800 | 90 | 270.39 | 6126.21 | 1145.33 | -6049.3
| 11900 | 90 | 270.39 | 6126.21 | 1146 | -6149.3
| 12000 | 90 | 270.39 | 6126.21 | 1146.68 | -6249.3
| 12100 | 90 | 270.38 | 6126.21 | 1147.35 | -6349.29
| 12200 | 90 | 270.38 | 6126.21 | 1148.02 | -6449.29
| 12300 | 90 | 270.38 | 6126.21 | 1148.69 | -6549.29
| 12400 | 90 | 270.38 | 6126.21 | 1149.36 | -6649.29
| 12500 | 90 | 270.38 | 6126.21 | 1150.03 | -6749.28
| 12600 | 90 | 270.38 | 6126.21 | 1150.71 | -6849.28
| 12700 | 90 | 270.38 | 6126.21 | 1151.38 | -6949.28
| 12800 | 90 | 270.38 | 6126.21 | 1152.05 | -7049.28
| 12900 | 90 | 270.38 | 6126.21 | 1152.72 | -7149.27
| 13000 | 90 | 270.38 | 6126.2 | 1153.39 | -7249.27
| 13100 | 90 | 270.38 | 6126.2 | 1154.06 | -7349.27
| 13200 | 90 | 270.38 | 6126.2 | 1154.73 | -7449.27
| 13300 | 90 | 270.38 | 6126.2 | 1155.4 | -7549.27
| 13400 | 90 | 270.38 | 6126.2 | 1156.07 | -7649.26
| 13500 | 90 | 270.38 | 6126.2 | 1156.74 | -7749.26
| 13600 | 90 | 270.38 | 6126.2 | 1157.41 | -7849.26
| 13700 | 90 | 270.38 | 6126.2 | 1158.08 | -7949.26
| 13800 | 90 | 270.38 | 6126.2 | 1158.75 | -8049.25
| 13900 | 90 | 270.38 | 6126.2 | 1159.41 | -8149.25
| 14000 | 90 | 270.38 | 6126.2 | 1160.08 | -8249.25
| 14100 | 90 | 270.38 | 6126.2 | 1160.75 | -8349.25
| 14151.87 | 90 | 270.38 | 6126.2 | 1161.1 | -8401.12
| 14200 | 90 | 270.38 | 6126.2 | 1161.42 | -8449.25
| 14209.85 | 90 | 270.38 | 6126.2 | 1161.48 | -8459.1

## Lookup (hidden)
North Reference | RetunValue | Grid Type | ReturnValue | Deviation Indicator | ReturnValue
| 2 |  | 0 |  | 4
True |  | SPCS-Colorado Central-NAD27 |  | Directional
Grid |  | SPCS-Colorado Central-NAD83 |  | High Angle
|  | SPCS-Colorado North-NAD27 |  | Horizontal
SPCS-Colorado North-NAD83
SPCS-Colorado South-NAD27
SPCS-Colorado South-NAD83
UTM-Zone 12 NAD27
UTM-Zone 12 NAD83
UTM-Zone 13 NAD27
UTM-Zone 13 NAD83