## Data
Header Information | measured depth (ft) | inclination (°) | azimuth (°) | true vertical depth (ft) | northing +N/-S (ft) | easting +E/-W (ft)
Operator Name | 0 | 0 | 0 | 0 | 0 | 0
BISON OIL & GAS II, LLC | 100 | 0 | 0 | 100 | 0 | 0
Operator Number | 200 | 0 | 0 | 200 | 0 | 0
10661 | 300 | 0 | 0 | 300 | 0 | 0
Well Name and Number | 400 | 0 | 0 | 400 | 0 | 0
CASTOR FED 8-59 19-24-6 | 500 | 0 | 0 | 500 | 0 | 0
API Number (if available) | 600 | 0 | 0 | 600 | 0 | 0
| 700 | 2 | 31.01 | 699.98 | 1.5 | 0.9
Location: QQ SEC TWP RGE | 800 | 4 | 31.01 | 799.84 | 5.98 | 3.6
NE SE SEC. 19 T8N R59W 6th P.M. | 900 | 6 | 31.01 | 899.45 | 13.45 | 8.08
Citing Type: Planned or Actual | 1000 | 8 | 31.01 | 998.7 | 23.9 | 14.36
PLANNED | 1100 | 10 | 31.01 | 1097.47 | 37.3 | 22.42
Deviation Indicator | 1200 | 12 | 31.01 | 1195.62 | 53.66 | 32.25
Horizontal | 1300 | 14 | 31.01 | 1293.06 | 72.94 | 43.84
North Reference | 1400 | 16 | 31.01 | 1389.64 | 95.12 | 57.17
True | 1500 | 18 | 31.01 | 1485.27 | 120.18 | 72.23
Grid Type | 1600 | 20 | 31.01 | 1579.82 | 148.08 | 89
#VALUE! | 1700 | 22 | 31.01 | 1673.17 | 178.79 | 107.46
| 1799.68 | 23.99 | 31.01 | 1764.93 | 212.17 | 127.53
| 1800 | 23.99 | 31.01 | 1765.21 | 212.28 | 127.59
| 1900 | 23.99 | 31.01 | 1856.57 | 247.13 | 148.54
| 2000 | 23.99 | 31.01 | 1947.93 | 281.98 | 169.49
| 2100 | 23.99 | 31.01 | 2039.29 | 316.84 | 190.44
| 2200 | 23.99 | 31.01 | 2130.65 | 351.69 | 211.39
| 2300 | 23.99 | 31.01 | 2222.01 | 386.54 | 232.33
| 2400 | 23.99 | 31.01 | 2313.37 | 421.39 | 253.28
| 2500 | 23.99 | 31.01 | 2404.73 | 456.25 | 274.23
| 2600 | 23.99 | 31.01 | 2496.09 | 491.1 | 295.18
| 2700 | 23.99 | 31.01 | 2587.45 | 525.95 | 316.13
| 2800 | 23.99 | 31.01 | 2678.81 | 560.8 | 337.08
| 2900 | 23.99 | 31.01 | 2770.16 | 595.66 | 358.02
| 3000 | 23.99 | 31.01 | 2861.52 | 630.51 | 378.97
| 3100 | 23.99 | 31.01 | 2952.88 | 665.36 | 399.92
| 3200 | 23.99 | 31.01 | 3044.24 | 700.21 | 420.87
| 3300 | 23.99 | 31.01 | 3135.6 | 735.07 | 441.82
| 3400 | 23.99 | 31.01 | 3226.96 | 769.92 | 462.77
| 3500 | 23.99 | 31.01 | 3318.32 | 804.77 | 483.71
| 3600 | 23.99 | 31.01 | 3409.68 | 839.62 | 504.66
| 3700 | 23.99 | 31.01 | 3501.04 | 874.48 | 525.61
| 3800 | 23.99 | 31.01 | 3592.4 | 909.33 | 546.56
| 3900 | 23.99 | 31.01 | 3683.75 | 944.18 | 567.51
| 4000 | 23.99 | 31.01 | 3775.11 | 979.03 | 588.46
| 4100 | 23.99 | 31.01 | 3866.47 | 1013.89 | 609.4
| 4200 | 23.99 | 31.01 | 3957.83 | 1048.74 | 630.35
| 4300 | 23.99 | 31.01 | 4049.19 | 1083.59 | 651.3
| 4400 | 23.99 | 31.01 | 4140.55 | 1118.44 | 672.25
| 4500 | 23.99 | 31.01 | 4231.91 | 1153.29 | 693.2
| 4600 | 23.99 | 31.01 | 4323.27 | 1188.15 | 714.15
| 4647.01 | 23.99 | 31.01 | 4366.21 | 1204.53 | 723.99
| 4700 | 22.93 | 31.01 | 4414.82 | 1222.61 | 734.86
| 4800 | 20.93 | 31.01 | 4507.58 | 1254.63 | 754.11
| 4900 | 18.93 | 31.01 | 4601.58 | 1283.85 | 771.67
| 5000 | 16.93 | 31.01 | 4696.72 | 1310.24 | 787.53
| 5100 | 14.93 | 31.01 | 4792.87 | 1333.77 | 801.67
| 5200 | 12.93 | 31.01 | 4889.93 | 1354.4 | 814.08
| 5300 | 10.93 | 31.01 | 4987.76 | 1372.13 | 824.73
| 5400 | 8.93 | 31.01 | 5086.26 | 1386.91 | 833.62
| 5500 | 6.93 | 31.01 | 5185.29 | 1398.74 | 840.73
| 5600 | 4.93 | 31.01 | 5284.75 | 1407.6 | 846.05
| 5700 | 2.93 | 31.01 | 5384.51 | 1413.48 | 849.59
| 5800 | 0.93 | 31.01 | 5484.45 | 1416.37 | 851.32
| 5846.69 | 0 | 0 | 5531.14 | 1416.7 | 851.52
| 5900 | 0 | 0 | 5584.45 | 1416.7 | 851.52
| 5946.69 | 0 | 0 | 5631.14 | 1416.7 | 851.52
| 6000 | 5.33 | 270.71 | 5684.37 | 1416.73 | 849.04
| 6100 | 15.33 | 270.71 | 5782.63 | 1416.95 | 831.13
| 6200 | 25.33 | 270.71 | 5876.28 | 1417.38 | 796.44
| 6300 | 35.33 | 270.71 | 5962.48 | 1418.01 | 746.01
| 6400 | 45.33 | 270.71 | 6038.62 | 1418.81 | 681.37
| 6500 | 55.33 | 270.71 | 6102.37 | 1419.76 | 604.5
| 6600 | 65.33 | 270.71 | 6151.81 | 1420.84 | 517.73
| 6700 | 75.33 | 270.71 | 6185.42 | 1422 | 423.69
| 6800 | 85.33 | 270.71 | 6202.2 | 1423.22 | 325.24
| 6846.69 | 90 | 270.71 | 6204.1 | 1423.8 | 278.61
| 6900 | 90 | 270.71 | 6204.1 | 1424.46 | 225.3
| 7000 | 90 | 270.71 | 6204.1 | 1425.7 | 125.31
| 7100 | 90 | 270.71 | 6204.1 | 1426.94 | 25.32
| 7200 | 90 | 270.71 | 6204.1 | 1428.18 | -74.67
| 7300 | 90 | 270.71 | 6204.1 | 1429.42 | -174.67
| 7400 | 90 | 270.71 | 6204.1 | 1430.66 | -274.66
| 7500 | 90 | 270.71 | 6204.1 | 1431.89 | -374.65
| 7600 | 90 | 270.71 | 6204.1 | 1433.13 | -474.64
| 7700 | 90 | 270.71 | 6204.1 | 1434.37 | -574.64
| 7800 | 90 | 270.71 | 6204.1 | 1435.61 | -674.63
| 7900 | 90 | 270.71 | 6204.1 | 1436.85 | -774.62
| 8000 | 90 | 270.71 | 6204.1 | 1438.09 | -874.61
| 8100 | 90 | 270.71 | 6204.1 | 1439.33 | -974.6
| 8200 | 90 | 270.71 | 6204.1 | 1440.57 | -1074.6
| 8300 | 90 | 270.71 | 6204.1 | 1441.81 | -1174.59
| 8400 | 90 | 270.71 | 6204.1 | 1443.05 | -1274.58
| 8500 | 90 | 270.71 | 6204.1 | 1444.29 | -1374.57
| 8600 | 90 | 270.71 | 6204.1 | 1445.53 | -1474.57
| 8700 | 90 | 270.71 | 6204.11 | 1446.76 | -1574.56
| 8800 | 90 | 270.71 | 6204.11 | 1448 | -1674.55
| 8900 | 90 | 270.71 | 6204.11 | 1449.24 | -1774.54
| 9000 | 90 | 270.71 | 6204.11 | 1450.48 | -1874.54
| 9100 | 90 | 270.71 | 6204.11 | 1451.72 | -1974.53
| 9200 | 90 | 270.71 | 6204.11 | 1452.96 | -2074.52
| 9300 | 90 | 270.71 | 6204.11 | 1454.2 | -2174.51
| 9400 | 90 | 270.71 | 6204.11 | 1455.44 | -2274.5
| 9500 | 90 | 270.71 | 6204.11 | 1456.68 | -2374.5
| 9600 | 90 | 270.71 | 6204.11 | 1457.92 | -2474.49
| 9700 | 90 | 270.71 | 6204.11 | 1459.16 | -2574.48
| 9800 | 90 | 270.71 | 6204.11 | 1460.39 | -2674.47
| 9900 | 90 | 270.71 | 6204.11 | 1461.63 | -2774.47
| 10000 | 90 | 270.71 | 6204.11 | 1462.87 | -2874.46
| 10100 | 90 | 270.71 | 6204.11 | 1464.11 | -2974.45
| 10200 | 90 | 270.71 | 6204.11 | 1465.35 | -3074.44
| 10300 | 90 | 270.71 | 6204.11 | 1466.59 | -3174.44
| 10400 | 90 | 270.71 | 6204.11 | 1467.83 | -3274.43
| 10500 | 90 | 270.71 | 6204.11 | 1469.07 | -3374.42
| 10600 | 90 | 270.71 | 6204.11 | 1470.31 | -3474.41
| 10700 | 90 | 270.71 | 6204.11 | 1471.55 | -3574.4
| 10800 | 90 | 270.71 | 6204.11 | 1472.79 | -3674.4
| 10900 | 90 | 270.71 | 6204.11 | 1474.03 | -3774.39
| 11000 | 90 | 270.71 | 6204.11 | 1475.26 | -3874.38
| 11100 | 90 | 270.71 | 6204.11 | 1476.5 | -3974.37
| 11200 | 90 | 270.71 | 6204.11 | 1477.74 | -4074.37
| 11300 | 90 | 270.71 | 6204.11 | 1478.98 | -4174.36
| 11400 | 90 | 270.71 | 6204.11 | 1480.22 | -4274.35
| 11500 | 90 | 270.71 | 6204.11 | 1481.46 | -4374.34
| 11600 | 90 | 270.71 | 6204.11 | 1482.7 | -4474.34
| 11700 | 90 | 270.71 | 6204.11 | 1483.94 | -4574.33
| 11800 | 90 | 270.71 | 6204.11 | 1485.18 | -4674.32
| 11900 | 90 | 270.71 | 6204.11 | 1486.42 | -4774.31
| 12000 | 90 | 270.71 | 6204.11 | 1487.66 | -4874.3
| 12100 | 90 | 270.71 | 6204.11 | 1488.89 | -4974.3
| 12200 | 90 | 270.71 | 6204.11 | 1490.13 | -5074.29
| 12300 | 90 | 270.71 | 6204.12 | 1491.37 | -5174.28
| 12400 | 90 | 270.71 | 6204.12 | 1492.61 | -5274.27
| 12500 | 90 | 270.71 | 6204.12 | 1493.85 | -5374.27
| 12600 | 90 | 270.71 | 6204.12 | 1495.09 | -5474.26
| 12700 | 90 | 270.71 | 6204.12 | 1496.33 | -5574.25
| 12800 | 90 | 270.71 | 6204.12 | 1497.57 | -5674.24
| 12900 | 90 | 270.71 | 6204.12 | 1498.81 | -5774.24
| 13000 | 90 | 270.71 | 6204.12 | 1500.05 | -5874.23
| 13100 | 90 | 270.71 | 6204.12 | 1501.29 | -5974.22
| 13200 | 90 | 270.71 | 6204.12 | 1502.53 | -6074.21
| 13300 | 90 | 270.71 | 6204.12 | 1503.76 | -6174.21
| 13400 | 90 | 270.71 | 6204.12 | 1505 | -6274.2
| 13500 | 90 | 270.71 | 6204.12 | 1506.24 | -6374.19
| 13600 | 90 | 270.71 | 6204.12 | 1507.48 | -6474.18
| 13700 | 90 | 270.71 | 6204.12 | 1508.72 | -6574.17
| 13800 | 90 | 270.71 | 6204.12 | 1509.96 | -6674.17
| 13900 | 90 | 270.71 | 6204.12 | 1511.2 | -6774.16
| 14000 | 90 | 270.71 | 6204.12 | 1512.44 | -6874.15
| 14100 | 90 | 270.71 | 6204.12 | 1513.68 | -6974.14
| 14200 | 90 | 270.71 | 6204.12 | 1514.92 | -7074.14
| 14245.27 | 90 | 270.71 | 6204.1 | 1515.55 | -7119.4
| 14282.09 | 90 | 269.61 | 6204.1 | 1515.65 | -7156.22
| 14300 | 90 | 269.61 | 6204.1 | 1515.52 | -7174.13
| 14345.45 | 90 | 269.61 | 6204.1 | 1515.21 | -7219.58

## Lookup (hidden)
North Reference | RetunValue | Grid Type | ReturnValue | Deviation Indicator | ReturnValue
| 2 |  | 0 |  | 4
True |  | SPCS-Colorado Central-NAD27 |  | Directional
Grid |  | SPCS-Colorado Central-NAD83 |  | High Angle
|  | SPCS-Colorado North-NAD27 |  | Horizontal
SPCS-Colorado North-NAD83
SPCS-Colorado South-NAD27
SPCS-Colorado South-NAD83
UTM-Zone 12 NAD27
UTM-Zone 12 NAD83
UTM-Zone 13 NAD27
UTM-Zone 13 NAD83