## Data
Header Information | measured depth (ft) | inclination (°) | azimuth (°) | true vertical depth (ft) | northing +N/-S (ft) | easting +E/-W (ft) | Remarks
Operator Name | 0 | 0 | 0 | 0 | 0 | 0
TEP Rocky Mountain, LLC | 122 | 1.5 | 272.9 | 121.99 | 0.08 | -1.59
Operator Number | 213 | 4.84 | 263.67 | 212.83 | -0.28 | -6.6
96850 | 305 | 7.48 | 267.54 | 304.3 | -0.97 | -16.44
Well Name and Number | 396 | 10.29 | 264.02 | 394.2 | -2.07 | -30.45
SG 541-21 | 488 | 11.96 | 262.71 | 484.46 | -4.13 | -48.08
API Number (if available) | 579 | 14.43 | 259.37 | 573.06 | -7.42 | -68.58
05-045-24139 | 670 | 18.21 | 262.97 | 660.37 | -11.26 | -93.84
Location: QQ SEC TWP RGE | 765 | 22.7 | 273.16 | 749.39 | -12.06 | -126.9
NWNW Sec 22 T7S R96W | 859 | 26.39 | 269.21 | 834.89 | -11.35 | -165.92
Citing Type: Planned or Actual | 934 | 28.93 | 268.04 | 901.31 | -12.2 | -200.72
Actual | 987 | 30.25 | 267.95 | 947.4 | -13.12 | -226.88
Deviation Indicator | 1079 | 31.07 | 268.21 | 1026.54 | -14.69 | -273.76
Directional | 1173 | 32.98 | 265.64 | 1106.23 | -17.39 | -323.52
North Reference | 1268 | 34.72 | 266.99 | 1185.13 | -20.78 | -376.33
True | 1361 | 36.87 | 265.25 | 1260.56 | -24.48 | -430.59
Grid Type | 1456 | 39.35 | 263 | 1335.3 | -30.51 | -488.9
#VALUE! | 1550 | 42.32 | 262.99 | 1406.42 | -38.01 | -549.9
| 1645 | 44.27 | 261.45 | 1475.56 | -46.84 | -614.43
| 1730 | 44.17 | 263.76 | 1536.48 | -54.47 | -673.21
| 1834 | 44.17 | 263.54 | 1611.08 | -62.48 | -745.23
| 1928 | 44.05 | 262.69 | 1678.57 | -70.33 | -810.19
| 2022 | 43.74 | 262.98 | 1746.31 | -78.46 | -874.85
| 2117 | 45.92 | 266.25 | 1813.69 | -84.7 | -941.51
| 2211 | 43.92 | 264.63 | 1880.25 | -89.96 | -1007.67
| 2305 | 44.52 | 264.61 | 1947.61 | -96.11 | -1072.94
| 2400 | 45.21 | 264.48 | 2014.95 | -102.48 | -1139.65
| 2494 | 44.57 | 265.44 | 2081.54 | -108.31 | -1205.73
| 2588 | 44.35 | 265.22 | 2148.63 | -113.67 | -1271.35
| 2683 | 44.98 | 265.43 | 2216.2 | -119.12 | -1337.91
| 2777 | 42.27 | 261.09 | 2284.25 | -126.66 | -1402.29
| 2872 | 42.69 | 259.54 | 2354.32 | -137.46 | -1465.53
| 2966 | 44.03 | 263.49 | 2422.67 | -146.95 | -1529.33
| 3061 | 44.09 | 263.36 | 2490.94 | -154.51 | -1594.96
| 3155 | 42.71 | 262.5 | 2559.24 | -162.46 | -1659.06
| 3250 | 44.09 | 263.84 | 2628.26 | -170.21 | -1723.86
| 3344 | 43.51 | 265.23 | 2696.11 | -176.41 | -1788.63
| 3439 | 41.98 | 265.71 | 2765.87 | -181.51 | -1852.9
| 3533 | 41.37 | 266.72 | 2836.08 | -185.63 | -1915.26
| 3627 | 41.13 | 264.85 | 2906.76 | -190.19 | -1977.07
| 3722 | 39.27 | 267.43 | 2979.32 | -194.34 | -2038.23
| 3816 | 39.1 | 266.41 | 3052.18 | -197.53 | -2097.54
| 3911 | 36.98 | 267.19 | 3127 | -200.81 | -2155.98
| 4005 | 33.6 | 262.56 | 3203.73 | -205.56 | -2210.04
| 4100 | 31.37 | 261.64 | 3283.86 | -212.56 | -2260.57
| 4194 | 28.84 | 260.67 | 3365.17 | -219.8 | -2307.16
| 4289 | 26.85 | 261.89 | 3449.17 | -226.54 | -2351.01
| 4383 | 24.18 | 258.59 | 3534 | -233.34 | -2390.91
| 4478 | 22.27 | 259.8 | 3621.3 | -240.38 | -2427.7
| 4572 | 19.96 | 261.47 | 3708.98 | -245.92 | -2461.1
| 4666 | 18.98 | 259.99 | 3797.61 | -250.95 | -2492.02
| 4760 | 17.11 | 261.71 | 3886.98 | -255.6 | -2520.76
| 4855 | 15.28 | 266.77 | 3978.21 | -258.32 | -2547.09
| 4949 | 14.58 | 269.57 | 4069.04 | -259.11 | -2571.29
| 5044 | 12.84 | 277.48 | 4161.34 | -257.83 | -2593.72
| 5138 | 10.02 | 276.13 | 4253.46 | -255.59 | -2612.21
| 5233 | 6.96 | 277.25 | 4347.41 | -253.98 | -2626.14
| 5327 | 5.36 | 270.4 | 4440.87 | -253.23 | -2636.18
| 5422 | 3.72 | 270.44 | 4535.56 | -253.18 | -2643.7
| 5517 | 2.85 | 257.95 | 4630.41 | -253.65 | -2649.09
| 5611 | 0.68 | 176.4 | 4724.37 | -254.69 | -2651.34
| 5706 | 1.06 | 118.19 | 4819.36 | -255.67 | -2650.53
| 5800 | 0.88 | 109.05 | 4913.34 | -256.32 | -2649.08
| 5894 | 0.85 | 160.76 | 5007.33 | -257.21 | -2648.17
| 5989 | 1.24 | 141.05 | 5102.32 | -258.68 | -2647.29
| 6083 | 1.17 | 145.48 | 5196.3 | -260.26 | -2646.11
| 6178 | 0.59 | 129.35 | 5291.29 | -261.37 | -2645.18
| 6272 | 0.45 | 68.2 | 5385.28 | -261.54 | -2644.46
| 6367 | 0.18 | 181.91 | 5480.28 | -261.55 | -2644.12
| 6462 | 0.2 | 269.43 | 5575.28 | -261.7 | -2644.29
| 6556 | 1.14 | 259.5 | 5669.27 | -261.87 | -2645.37
| 6650 | 1.6 | 230.04 | 5763.25 | -262.88 | -2647.3
| 6745 | 1.54 | 225.98 | 5858.21 | -264.62 | -2649.23
| 6839 | 1.93 | 228.32 | 5952.17 | -266.55 | -2651.32
| 6876 | 1.85 | 229.99 | 5989.15 | -267.35 | -2652.25
| 6936 | 1.85 | 229.99 | 6049.12 | -268.6 | -2653.73

## Lookup (hidden)
North Reference | RetunValue | Grid Type | ReturnValue | Deviation Indicator | ReturnValue
| 2 |  | 0 |  | 2
True |  | SPCS-Colorado Central-NAD27 |  | Directional
Grid |  | SPCS-Colorado Central-NAD83 |  | High Angle
|  | SPCS-Colorado North-NAD27 |  | Horizontal
SPCS-Colorado North-NAD83
SPCS-Colorado South-NAD27
SPCS-Colorado South-NAD83
UTM-Zone 12 NAD27
UTM-Zone 12 NAD83
UTM-Zone 13 NAD27
UTM-Zone 13 NAD83