## Data
Header Information | measured depth (ft) | inclination (°) | azimuth (°) | true vertical depth (ft) | northing +N/-S (ft) | easting +E/-W (ft) | Remarks
Operator Name | 0 | 0 | 0 | 0 | 0 | 0
TEP Rocky Mountain LLC | 100 | 0 | 0 | 100 | 0 | 0
Operator Number | 155 | 0 | 0 | 155 | 0 | 0
96850 | 200 | 1.35 | 260 | 200 | -0.09 | -0.52
Well Name and Number | 255 | 3 | 260 | 254.95 | -0.45 | -2.58
Federal RU 541-17 | 300 | 3 | 260 | 299.89 | -0.86 | -4.9
API Number (if available) | 330 | 3 | 260 | 329.85 | -1.14 | -6.44
05-045-23668 | 400 | 5.05 | 266.42 | 399.68 | -1.65 | -11.33
Location: QQ SEC TWP RGE | 500 | 8.03 | 269.85 | 499.01 | -1.94 | -22.71
NWNE Sec 17 T7S R93W | 600 | 11.02 | 271.43 | 597.62 | -1.72 | -39.25
Citing Type: Planned or Actual | 700 | 14.01 | 272.34 | 695.24 | -0.99 | -60.91
Planned | 800 | 17.01 | 272.94 | 791.58 | 0.26 | -87.61
Deviation Indicator | 893.27 | 19.8 | 273.34 | 880.07 | 1.88 | -117.02
Directional | 900 | 19.8 | 273.34 | 886.41 | 2.01 | -119.29
North Reference | 1000 | 19.8 | 273.34 | 980.49 | 3.98 | -153.12
True | 1100 | 19.8 | 273.34 | 1074.58 | 5.95 | -186.94
Grid Type | 1200 | 19.8 | 273.34 | 1168.66 | 7.92 | -220.76
#VALUE! | 1300 | 19.8 | 273.34 | 1262.75 | 9.89 | -254.58
| 1400 | 19.8 | 273.34 | 1356.84 | 11.87 | -288.4
| 1500 | 19.8 | 273.34 | 1450.92 | 13.84 | -322.23
| 1600 | 19.8 | 273.34 | 1545.01 | 15.81 | -356.05
| 1700 | 19.8 | 273.34 | 1639.09 | 17.78 | -389.87
| 1800 | 19.8 | 273.34 | 1733.18 | 19.75 | -423.69
| 1900 | 19.8 | 273.34 | 1827.27 | 21.72 | -457.52
| 2000 | 19.8 | 273.34 | 1921.35 | 23.69 | -491.34
| 2100 | 19.8 | 273.34 | 2015.44 | 25.66 | -525.16
| 2200 | 19.8 | 273.34 | 2109.52 | 27.64 | -558.98
| 2300 | 19.8 | 273.34 | 2203.61 | 29.61 | -592.8
| 2400 | 19.8 | 273.34 | 2297.7 | 31.58 | -626.63
| 2500 | 19.8 | 273.34 | 2391.78 | 33.55 | -660.45
| 2600 | 19.8 | 273.34 | 2485.87 | 35.52 | -694.27
| 2700 | 19.8 | 273.34 | 2579.95 | 37.49 | -728.09
| 2800 | 19.8 | 273.34 | 2674.04 | 39.46 | -761.91
| 2900 | 19.8 | 273.34 | 2768.13 | 41.43 | -795.74
| 3000 | 19.8 | 273.34 | 2862.21 | 43.4 | -829.56
| 3100 | 19.8 | 273.34 | 2956.3 | 45.38 | -863.38
| 3200 | 19.8 | 273.34 | 3050.38 | 47.35 | -897.2
| 3300 | 19.8 | 273.34 | 3144.47 | 49.32 | -931.03
| 3400 | 19.8 | 273.34 | 3238.56 | 51.29 | -964.85
| 3500 | 19.8 | 273.34 | 3332.64 | 53.26 | -998.67
| 3600 | 19.8 | 273.34 | 3426.73 | 55.23 | -1032.49
| 3700 | 19.8 | 273.34 | 3520.81 | 57.2 | -1066.31
| 3800 | 19.8 | 273.34 | 3614.9 | 59.17 | -1100.14
| 3900 | 19.8 | 273.34 | 3708.99 | 61.14 | -1133.96
| 4000 | 19.8 | 273.34 | 3803.07 | 63.12 | -1167.78
| 4100 | 19.8 | 273.34 | 3897.16 | 65.09 | -1201.6
| 4200 | 19.8 | 273.34 | 3991.24 | 67.06 | -1235.43
| 4300 | 19.8 | 273.34 | 4085.33 | 69.03 | -1269.25
| 4400 | 19.8 | 273.34 | 4179.42 | 71 | -1303.07
| 4500 | 19.8 | 273.34 | 4273.5 | 72.97 | -1336.89
| 4600 | 19.8 | 273.34 | 4367.59 | 74.94 | -1370.71
| 4700 | 19.8 | 273.34 | 4461.67 | 76.91 | -1404.54
| 4800 | 19.8 | 273.34 | 4555.76 | 78.88 | -1438.36
| 4900 | 19.8 | 273.34 | 4649.85 | 80.86 | -1472.18
| 5000 | 19.8 | 273.34 | 4743.93 | 82.83 | -1506
| 5100 | 19.8 | 273.34 | 4838.02 | 84.8 | -1539.83
| 5200 | 19.8 | 273.34 | 4932.1 | 86.77 | -1573.65
| 5300 | 19.8 | 273.34 | 5026.19 | 88.74 | -1607.47
| 5400 | 19.8 | 273.34 | 5120.28 | 90.71 | -1641.29
| 5500 | 19.8 | 273.34 | 5214.36 | 92.68 | -1675.11
| 5600 | 19.8 | 273.34 | 5308.45 | 94.65 | -1708.94
| 5700 | 19.8 | 273.34 | 5402.53 | 96.62 | -1742.76
| 5800 | 19.8 | 273.34 | 5496.62 | 98.6 | -1776.58
| 5900 | 19.8 | 273.34 | 5590.71 | 100.57 | -1810.4
| 6000 | 19.8 | 273.34 | 5684.79 | 102.54 | -1844.23
| 6100 | 19.8 | 273.34 | 5778.88 | 104.51 | -1878.05
| 6200 | 19.8 | 273.34 | 5872.96 | 106.48 | -1911.87
| 6300 | 19.8 | 273.34 | 5967.05 | 108.45 | -1945.69
| 6400 | 19.8 | 273.34 | 6061.14 | 110.42 | -1979.51
| 6500 | 19.8 | 273.34 | 6155.22 | 112.39 | -2013.34
| 6600 | 19.8 | 273.34 | 6249.31 | 114.37 | -2047.16
| 6700 | 19.8 | 273.34 | 6343.39 | 116.34 | -2080.98
| 6800 | 19.8 | 273.34 | 6437.48 | 118.31 | -2114.8
| 6872.72 | 19.8 | 273.34 | 6505.9 | 119.74 | -2139.4
| 6900 | 19.39 | 273.34 | 6531.6 | 120.27 | -2148.53
| 7000 | 17.89 | 273.34 | 6626.35 | 122.13 | -2180.45
| 7100 | 16.39 | 273.34 | 6721.9 | 123.85 | -2209.87
| 7200 | 14.89 | 273.34 | 6818.19 | 125.42 | -2236.79
| 7300 | 13.39 | 273.34 | 6915.16 | 126.84 | -2261.19
| 7400 | 11.89 | 273.34 | 7012.73 | 128.11 | -2283.04
| 7500 | 10.39 | 273.34 | 7110.84 | 129.24 | -2302.34
| 7600 | 8.89 | 273.34 | 7209.43 | 130.21 | -2319.06
| 7700 | 7.39 | 273.34 | 7308.42 | 131.04 | -2333.2
| 7800 | 5.89 | 273.34 | 7407.74 | 131.71 | -2344.75
| 7900 | 4.39 | 273.34 | 7507.34 | 132.23 | -2353.7
| 8000 | 2.89 | 273.34 | 7607.13 | 132.6 | -2360.05
| 8100 | 1.39 | 273.34 | 7707.06 | 132.82 | -2363.78
| 8192.95 | 0 | 0 | 7800 | 132.88 | -2364.91
| 8200 | 0 | 0 | 7807.05 | 132.88 | -2364.91
| 8300 | 0 | 0 | 7907.05 | 132.88 | -2364.91
| 8400 | 0 | 0 | 8007.05 | 132.88 | -2364.91
| 8500 | 0 | 0 | 8107.05 | 132.88 | -2364.91
| 8600 | 0 | 0 | 8207.05 | 132.88 | -2364.91
| 8700 | 0 | 0 | 8307.05 | 132.88 | -2364.91
| 8800 | 0 | 0 | 8407.05 | 132.88 | -2364.91
| 8900 | 0 | 0 | 8507.05 | 132.88 | -2364.91
| 9000 | 0 | 0 | 8607.05 | 132.88 | -2364.91
| 9100 | 0 | 0 | 8707.05 | 132.88 | -2364.91
| 9200 | 0 | 0 | 8807.05 | 132.88 | -2364.91
| 9300 | 0 | 0 | 8907.05 | 132.88 | -2364.91
| 9400 | 0 | 0 | 9007.05 | 132.88 | -2364.91
| 9500 | 0 | 0 | 9107.05 | 132.88 | -2364.91
| 9600 | 0 | 0 | 9207.05 | 132.88 | -2364.91
| 9700 | 0 | 0 | 9307.05 | 132.88 | -2364.91
| 9800 | 0 | 0 | 9407.05 | 132.88 | -2364.91
| 9900 | 0 | 0 | 9507.05 | 132.88 | -2364.91
| 10000 | 0 | 0 | 9607.05 | 132.88 | -2364.91
| 10100 | 0 | 0 | 9707.05 | 132.88 | -2364.91
| 10200 | 0 | 0 | 9807.05 | 132.88 | -2364.91
| 10300 | 0 | 0 | 9907.05 | 132.88 | -2364.91
| 10301.95 | 0 | 0 | 9909 | 132.88 | -2364.91

## Lookup (hidden)
North Reference | RetunValue | Grid Type | ReturnValue | Deviation Indicator | ReturnValue
| 2 |  | 0 |  | 2
True |  | SPCS-Colorado Central-NAD27 |  | Directional
Grid |  | SPCS-Colorado Central-NAD83 |  | High Angle
|  | SPCS-Colorado North-NAD27 |  | Horizontal
SPCS-Colorado North-NAD83
SPCS-Colorado South-NAD27
SPCS-Colorado South-NAD83
UTM-Zone 12 NAD27
UTM-Zone 12 NAD83
UTM-Zone 13 NAD27
UTM-Zone 13 NAD83