## Data
Header Information | measured depth (ft) | inclination (°) | azimuth (°) | true vertical depth (ft) | northing +N/-S (ft) | easting +E/-W (ft) | Remarks
Operator Name | 0 | 0 | 0 | 0 | 0 | 0
TEP Rocky Mountain LLC | 100 | 0 | 0 | 100 | 0 | 0
Operator Number | 155 | 0 | 0 | 155 | 0 | 0
96850 | 200 | 1.35 | 75.34 | 200 | 0.13 | 0.51
Well Name and Number | 300 | 4.35 | 75.34 | 299.86 | 1.39 | 5.32
Federal RU 441-17 | 400 | 7.35 | 75.34 | 399.33 | 3.97 | 15.18
API Number (if available) | 500 | 10.35 | 75.34 | 498.13 | 7.87 | 30.06
05-045-23670 | 567.62 | 12.38 | 75.34 | 564.42 | 11.24 | 42.95
Location: QQ SEC TWP RGE | 600 | 12.38 | 75.34 | 596.04 | 13 | 49.67
NWNE Sec 17 T7S R93W | 700 | 12.38 | 75.34 | 693.72 | 18.42 | 70.41
Citing Type: Planned or Actual | 800 | 12.38 | 75.34 | 791.4 | 23.85 | 91.15
Planned | 900 | 12.38 | 75.34 | 889.07 | 29.27 | 111.89
Deviation Indicator | 1000 | 12.38 | 75.34 | 986.75 | 34.7 | 132.62
Directional | 1100 | 12.38 | 75.34 | 1084.42 | 40.13 | 153.36
North Reference | 1200 | 12.38 | 75.34 | 1182.1 | 45.55 | 174.1
True | 1300 | 12.38 | 75.34 | 1279.77 | 50.98 | 194.84
Grid Type | 1400 | 12.38 | 75.34 | 1377.45 | 56.41 | 215.58
#VALUE! | 1500 | 12.38 | 75.34 | 1475.12 | 61.83 | 236.32
| 1600 | 12.38 | 75.34 | 1572.8 | 67.26 | 257.06
| 1700 | 12.38 | 75.34 | 1670.47 | 72.69 | 277.8
| 1800 | 12.38 | 75.34 | 1768.15 | 78.11 | 298.54
| 1900 | 12.38 | 75.34 | 1865.82 | 83.54 | 319.27
| 2000 | 12.38 | 75.34 | 1963.5 | 88.96 | 340.01
| 2100 | 12.38 | 75.34 | 2061.17 | 94.39 | 360.75
| 2200 | 12.38 | 75.34 | 2158.85 | 99.82 | 381.49
| 2300 | 12.38 | 75.34 | 2256.52 | 105.24 | 402.23
| 2400 | 12.38 | 75.34 | 2354.2 | 110.67 | 422.97
| 2500 | 12.38 | 75.34 | 2451.87 | 116.1 | 443.71
| 2600 | 12.38 | 75.34 | 2549.55 | 121.52 | 464.45
| 2700 | 12.38 | 75.34 | 2647.22 | 126.95 | 485.19
| 2800 | 12.38 | 75.34 | 2744.9 | 132.38 | 505.92
| 2900 | 12.38 | 75.34 | 2842.58 | 137.8 | 526.66
| 3000 | 12.38 | 75.34 | 2940.25 | 143.23 | 547.4
| 3100 | 12.38 | 75.34 | 3037.93 | 148.65 | 568.14
| 3200 | 12.38 | 75.34 | 3135.6 | 154.08 | 588.88
| 3300 | 12.38 | 75.34 | 3233.28 | 159.51 | 609.62
| 3400 | 12.38 | 75.34 | 3330.95 | 164.93 | 630.36
| 3500 | 12.38 | 75.34 | 3428.63 | 170.36 | 651.1
| 3600 | 12.38 | 75.34 | 3526.3 | 175.79 | 671.84
| 3700 | 12.38 | 75.34 | 3623.98 | 181.21 | 692.57
| 3800 | 12.38 | 75.34 | 3721.65 | 186.64 | 713.31
| 3900 | 12.38 | 75.34 | 3819.33 | 192.06 | 734.05
| 4000 | 12.38 | 75.34 | 3917 | 197.49 | 754.79
| 4100 | 12.38 | 75.34 | 4014.68 | 202.92 | 775.53
| 4200 | 12.38 | 75.34 | 4112.35 | 208.34 | 796.27
| 4300 | 12.38 | 75.34 | 4210.03 | 213.77 | 817.01
| 4400 | 12.38 | 75.34 | 4307.7 | 219.2 | 837.75
| 4500 | 12.38 | 75.34 | 4405.38 | 224.62 | 858.49
| 4600 | 12.38 | 75.34 | 4503.05 | 230.05 | 879.22
| 4700 | 12.38 | 75.34 | 4600.73 | 235.48 | 899.96
| 4800 | 12.38 | 75.34 | 4698.41 | 240.9 | 920.7
| 4900 | 12.38 | 75.34 | 4796.08 | 246.33 | 941.44
| 5000 | 12.38 | 75.34 | 4893.76 | 251.75 | 962.18
| 5100 | 12.38 | 75.34 | 4991.43 | 257.18 | 982.92
| 5200 | 12.38 | 75.34 | 5089.11 | 262.61 | 1003.66
| 5300 | 12.38 | 75.34 | 5186.78 | 268.03 | 1024.4
| 5400 | 12.38 | 75.34 | 5284.46 | 273.46 | 1045.14
| 5500 | 12.38 | 75.34 | 5382.13 | 278.89 | 1065.87
| 5600 | 12.38 | 75.34 | 5479.81 | 284.31 | 1086.61
| 5700 | 12.38 | 75.34 | 5577.48 | 289.74 | 1107.35
| 5800 | 12.38 | 75.34 | 5675.16 | 295.17 | 1128.09
| 5900 | 12.38 | 75.34 | 5772.83 | 300.59 | 1148.83
| 6000 | 12.38 | 75.34 | 5870.51 | 306.02 | 1169.57
| 6100 | 12.38 | 75.34 | 5968.18 | 311.44 | 1190.31
| 6200 | 12.38 | 75.34 | 6065.86 | 316.87 | 1211.05
| 6300 | 12.38 | 75.34 | 6163.53 | 322.3 | 1231.79
| 6400 | 12.38 | 75.34 | 6261.21 | 327.72 | 1252.52
| 6500 | 12.38 | 75.34 | 6358.88 | 333.15 | 1273.26
| 6600 | 12.38 | 75.34 | 6456.56 | 338.58 | 1294
| 6700 | 12.38 | 75.34 | 6554.23 | 344 | 1314.74
| 6800 | 12.38 | 75.34 | 6651.91 | 349.43 | 1335.48
| 6900 | 12.38 | 75.34 | 6749.59 | 354.85 | 1356.22
| 7000 | 12.38 | 75.34 | 6847.26 | 360.28 | 1376.96
| 7100 | 12.38 | 75.34 | 6944.94 | 365.71 | 1397.7
| 7198.52 | 12.38 | 75.34 | 7041.17 | 371.05 | 1418.13
| 7200 | 12.36 | 75.34 | 7042.61 | 371.13 | 1418.44
| 7300 | 10.86 | 75.34 | 7140.56 | 376.23 | 1437.9
| 7400 | 9.36 | 75.34 | 7239.01 | 380.67 | 1454.87
| 7500 | 7.86 | 75.34 | 7337.88 | 384.46 | 1469.35
| 7600 | 6.36 | 75.34 | 7437.11 | 387.59 | 1481.32
| 7700 | 4.86 | 75.34 | 7536.63 | 390.06 | 1490.77
| 7800 | 3.36 | 75.34 | 7636.37 | 391.87 | 1497.7
| 7900 | 1.86 | 75.34 | 7736.26 | 393.02 | 1502.1
| 8000 | 0.36 | 75.34 | 7836.24 | 393.51 | 1503.96
| 8023.76 | 0 | 0 | 7860 | 393.53 | 1504.04
| 8100 | 0 | 0 | 7936.24 | 393.53 | 1504.04
| 8200 | 0 | 0 | 8036.24 | 393.53 | 1504.04
| 8300 | 0 | 0 | 8136.24 | 393.53 | 1504.04
| 8400 | 0 | 0 | 8236.24 | 393.53 | 1504.04
| 8500 | 0 | 0 | 8336.24 | 393.53 | 1504.04
| 8600 | 0 | 0 | 8436.24 | 393.53 | 1504.04
| 8700 | 0 | 0 | 8536.24 | 393.53 | 1504.04
| 8800 | 0 | 0 | 8636.24 | 393.53 | 1504.04
| 8900 | 0 | 0 | 8736.24 | 393.53 | 1504.04
| 9000 | 0 | 0 | 8836.24 | 393.53 | 1504.04
| 9100 | 0 | 0 | 8936.24 | 393.53 | 1504.04
| 9200 | 0 | 0 | 9036.24 | 393.53 | 1504.04
| 9300 | 0 | 0 | 9136.24 | 393.53 | 1504.04
| 9400 | 0 | 0 | 9236.24 | 393.53 | 1504.04
| 9500 | 0 | 0 | 9336.24 | 393.53 | 1504.04
| 9600 | 0 | 0 | 9436.24 | 393.53 | 1504.04
| 9700 | 0 | 0 | 9536.24 | 393.53 | 1504.04
| 9800 | 0 | 0 | 9636.24 | 393.53 | 1504.04
| 9900 | 0 | 0 | 9736.24 | 393.53 | 1504.04
| 10000 | 0 | 0 | 9836.24 | 393.53 | 1504.04
| 10100 | 0 | 0 | 9936.24 | 393.53 | 1504.04
| 10146.76 | 0 | 0 | 9983 | 393.53 | 1504.04

## Lookup (hidden)
North Reference | RetunValue | Grid Type | ReturnValue | Deviation Indicator | ReturnValue
| 2 |  | 0 |  | 2
True |  | SPCS-Colorado Central-NAD27 |  | Directional
Grid |  | SPCS-Colorado Central-NAD83 |  | High Angle
|  | SPCS-Colorado North-NAD27 |  | Horizontal
SPCS-Colorado North-NAD83
SPCS-Colorado South-NAD27
SPCS-Colorado South-NAD83
UTM-Zone 12 NAD27
UTM-Zone 12 NAD83
UTM-Zone 13 NAD27
UTM-Zone 13 NAD83