## Data
Header Information | measured depth (ft) | inclination (°) | azimuth (°) | true vertical depth (ft) | northing +N/-S (ft) | easting +E/-W (ft) | Remarks
Operator Name | 0 | 0 | 0 | 0 | 0 | 0
TEP Rocky Mountain LLC | 100 | 0 | 0 | 100 | 0 | 0
Operator Number | 150 | 0 | 0 | 150 | 0 | 0
96850 | 200 | 1.5 | 250 | 199.99 | -0.22 | -0.61
Well Name and Number | 250 | 3 | 250 | 249.95 | -0.9 | -2.46
Federal RU 421-17 | 300 | 3 | 250 | 299.89 | -1.79 | -4.92
API Number (if available) | 350 | 3 | 250 | 349.82 | -2.69 | -7.38
05-045-23674 | 400 | 4.22 | 264.03 | 399.72 | -3.32 | -10.44
Location: QQ SEC TWP RGE | 464.45 | 5.99 | 273.05 | 463.91 | -3.39 | -16.16
NWNE Sec 17 T7S R93W | 500 | 5.99 | 273.05 | 499.27 | -3.19 | -19.86
Citing Type: Planned or Actual | 600 | 5.99 | 273.05 | 598.72 | -2.64 | -30.28
Planned | 700 | 5.99 | 273.05 | 698.18 | -2.09 | -40.69
Deviation Indicator | 800 | 5.99 | 273.05 | 797.63 | -1.53 | -51.11
Directional | 900 | 5.99 | 273.05 | 897.08 | -0.98 | -61.53
North Reference | 1000 | 5.99 | 273.05 | 996.54 | -0.42 | -71.94
True | 1100 | 5.99 | 273.05 | 1095.99 | 0.13 | -82.36
Grid Type | 1200 | 5.99 | 273.05 | 1195.45 | 0.69 | -92.78
#VALUE! | 1300 | 5.99 | 273.05 | 1294.9 | 1.24 | -103.19
| 1400 | 5.99 | 273.05 | 1394.36 | 1.8 | -113.61
| 1500 | 5.99 | 273.05 | 1493.81 | 2.35 | -124.03
| 1600 | 5.99 | 273.05 | 1593.27 | 2.91 | -134.44
| 1700 | 5.99 | 273.05 | 1692.72 | 3.46 | -144.86
| 1800 | 5.99 | 273.05 | 1792.17 | 4.02 | -155.28
| 1900 | 5.99 | 273.05 | 1891.63 | 4.57 | -165.69
| 2000 | 5.99 | 273.05 | 1991.08 | 5.13 | -176.11
| 2100 | 5.99 | 273.05 | 2090.54 | 5.68 | -186.53
| 2200 | 5.99 | 273.05 | 2189.99 | 6.24 | -196.94
| 2300 | 5.99 | 273.05 | 2289.45 | 6.79 | -207.36
| 2400 | 5.99 | 273.05 | 2388.9 | 7.35 | -217.78
| 2500 | 5.99 | 273.05 | 2488.36 | 7.9 | -228.19
| 2600 | 5.99 | 273.05 | 2587.81 | 8.46 | -238.61
| 2700 | 5.99 | 273.05 | 2687.26 | 9.01 | -249.03
| 2800 | 5.99 | 273.05 | 2786.72 | 9.57 | -259.44
| 2900 | 5.99 | 273.05 | 2886.17 | 10.12 | -269.86
| 3000 | 5.99 | 273.05 | 2985.63 | 10.68 | -280.28
| 3100 | 5.99 | 273.05 | 3085.08 | 11.23 | -290.69
| 3200 | 5.99 | 273.05 | 3184.54 | 11.79 | -301.11
| 3300 | 5.99 | 273.05 | 3283.99 | 12.34 | -311.53
| 3400 | 5.99 | 273.05 | 3383.45 | 12.9 | -321.94
| 3500 | 5.99 | 273.05 | 3482.9 | 13.45 | -332.36
| 3600 | 5.99 | 273.05 | 3582.35 | 14.01 | -342.78
| 3700 | 5.99 | 273.05 | 3681.81 | 14.56 | -353.19
| 3800 | 5.99 | 273.05 | 3781.26 | 15.11 | -363.61
| 3900 | 5.99 | 273.05 | 3880.72 | 15.67 | -374.03
| 4000 | 5.99 | 273.05 | 3980.17 | 16.22 | -384.44
| 4100 | 5.99 | 273.05 | 4079.63 | 16.78 | -394.86
| 4200 | 5.99 | 273.05 | 4179.08 | 17.33 | -405.28
| 4300 | 5.99 | 273.05 | 4278.54 | 17.89 | -415.69
| 4400 | 5.99 | 273.05 | 4377.99 | 18.44 | -426.11
| 4500 | 5.99 | 273.05 | 4477.44 | 19 | -436.53
| 4600 | 5.99 | 273.05 | 4576.9 | 19.55 | -446.94
| 4700 | 5.99 | 273.05 | 4676.35 | 20.11 | -457.36
| 4800 | 5.99 | 273.05 | 4775.81 | 20.66 | -467.78
| 4900 | 5.99 | 273.05 | 4875.26 | 21.22 | -478.19
| 5000 | 5.99 | 273.05 | 4974.72 | 21.77 | -488.61
| 5100 | 5.99 | 273.05 | 5074.17 | 22.33 | -499.03
| 5200 | 5.99 | 273.05 | 5173.63 | 22.88 | -509.44
| 5300 | 5.99 | 273.05 | 5273.08 | 23.44 | -519.86
| 5400 | 5.99 | 273.05 | 5372.53 | 23.99 | -530.28
| 5500 | 5.99 | 273.05 | 5471.99 | 24.55 | -540.69
| 5600 | 5.99 | 273.05 | 5571.44 | 25.1 | -551.11
| 5700 | 5.99 | 273.05 | 5670.9 | 25.66 | -561.53
| 5800 | 5.99 | 273.05 | 5770.35 | 26.21 | -571.94
| 5900 | 5.99 | 273.05 | 5869.81 | 26.77 | -582.36
| 6000 | 5.99 | 273.05 | 5969.26 | 27.32 | -592.78
| 6100 | 5.99 | 273.05 | 6068.72 | 27.88 | -603.19
| 6200 | 5.99 | 273.05 | 6168.17 | 28.43 | -613.61
| 6300 | 5.99 | 273.05 | 6267.62 | 28.99 | -624.03
| 6400 | 5.99 | 273.05 | 6367.08 | 29.54 | -634.44
| 6500 | 5.99 | 273.05 | 6466.53 | 30.1 | -644.86
| 6600 | 5.99 | 273.05 | 6565.99 | 30.65 | -655.28
| 6700 | 5.99 | 273.05 | 6665.44 | 31.21 | -665.69
| 6800 | 5.99 | 273.05 | 6764.9 | 31.76 | -676.11
| 6900 | 5.99 | 273.05 | 6864.35 | 32.32 | -686.53
| 7000 | 5.99 | 273.05 | 6963.81 | 32.87 | -696.94
| 7100 | 5.99 | 273.05 | 7063.26 | 33.42 | -707.36
| 7200 | 5.99 | 273.05 | 7162.71 | 33.98 | -717.78
| 7300 | 5.99 | 273.05 | 7262.17 | 34.53 | -728.19
| 7400 | 5.99 | 273.05 | 7361.62 | 35.09 | -738.61
| 7476.34 | 5.99 | 273.05 | 7437.55 | 35.51 | -746.56
| 7500 | 5.63 | 273.05 | 7461.08 | 35.64 | -748.95
| 7600 | 4.13 | 273.05 | 7560.72 | 36.09 | -757.45
| 7700 | 2.63 | 273.05 | 7660.54 | 36.41 | -763.34
| 7800 | 1.13 | 273.05 | 7760.49 | 36.58 | -766.62
| 7875.52 | 0 | 0 | 7836 | 36.62 | -767.37
| 7900 | 0 | 0 | 7860.48 | 36.62 | -767.37
| 8000 | 0 | 0 | 7960.48 | 36.62 | -767.37
| 8100 | 0 | 0 | 8060.48 | 36.62 | -767.37
| 8200 | 0 | 0 | 8160.48 | 36.62 | -767.37
| 8300 | 0 | 0 | 8260.48 | 36.62 | -767.37
| 8400 | 0 | 0 | 8360.48 | 36.62 | -767.37
| 8500 | 0 | 0 | 8460.48 | 36.62 | -767.37
| 8600 | 0 | 0 | 8560.48 | 36.62 | -767.37
| 8700 | 0 | 0 | 8660.48 | 36.62 | -767.37
| 8800 | 0 | 0 | 8760.48 | 36.62 | -767.37
| 8900 | 0 | 0 | 8860.48 | 36.62 | -767.37
| 9000 | 0 | 0 | 8960.48 | 36.62 | -767.37
| 9100 | 0 | 0 | 9060.48 | 36.62 | -767.37
| 9200 | 0 | 0 | 9160.48 | 36.62 | -767.37
| 9300 | 0 | 0 | 9260.48 | 36.62 | -767.37
| 9400 | 0 | 0 | 9360.48 | 36.62 | -767.37
| 9500 | 0 | 0 | 9460.48 | 36.62 | -767.37
| 9600 | 0 | 0 | 9560.48 | 36.62 | -767.37
| 9700 | 0 | 0 | 9660.48 | 36.62 | -767.37
| 9800 | 0 | 0 | 9760.48 | 36.62 | -767.37
| 9900 | 0 | 0 | 9860.48 | 36.62 | -767.37
| 9982.52 | 0 | 0 | 9943 | 36.62 | -767.37

## Lookup (hidden)
North Reference | RetunValue | Grid Type | ReturnValue | Deviation Indicator | ReturnValue
| 2 |  | 0 |  | 2
True |  | SPCS-Colorado Central-NAD27 |  | Directional
Grid |  | SPCS-Colorado Central-NAD83 |  | High Angle
|  | SPCS-Colorado North-NAD27 |  | Horizontal
SPCS-Colorado North-NAD83
SPCS-Colorado South-NAD27
SPCS-Colorado South-NAD83
UTM-Zone 12 NAD27
UTM-Zone 12 NAD83
UTM-Zone 13 NAD27
UTM-Zone 13 NAD83