## Data
Header Information | measured depth (ft) | inclination (°) | azimuth (°) | true vertical depth (ft) | northing +N/-S (ft) | easting +E/-W (ft) | Remarks
Operator Name | 0 | 0 | 0 | 0 | 0 | 0
TEP Rocky Mountain LLC | 100 | 0 | 0 | 100 | 0 | 0
Operator Number | 155 | 0 | 0 | 155 | 0 | 0
96850 | 200 | 1.35 | 35 | 200 | 0.43 | 0.3
Well Name and Number | 255 | 3 | 35 | 254.95 | 2.14 | 1.5
Federal RU 344-8 | 300 | 3 | 35 | 299.89 | 4.07 | 2.85
API Number (if available) | 355 | 3 | 35 | 354.82 | 6.43 | 4.5
05-045-23669 | 400 | 4.31 | 29.63 | 399.72 | 8.86 | 6.01
Location: QQ SEC TWP RGE | 500 | 7.27 | 24.69 | 499.2 | 17.88 | 10.51
NWNE Sec 17 T7S R93W | 600 | 10.25 | 22.61 | 598.03 | 31.84 | 16.58
Citing Type: Planned or Actual | 700 | 13.24 | 21.47 | 695.92 | 50.72 | 24.2
Planned | 800 | 16.24 | 20.73 | 792.62 | 74.46 | 33.34
Deviation Indicator | 900 | 19.23 | 20.23 | 887.86 | 103 | 43.99
Directional | 929.86 | 20.13 | 20.1 | 915.97 | 112.44 | 47.45
North Reference | 1000 | 20.13 | 20.1 | 981.83 | 135.11 | 55.75
True | 1100 | 20.13 | 20.1 | 1075.72 | 167.42 | 67.58
Grid Type | 1200 | 20.13 | 20.1 | 1169.61 | 199.74 | 79.41
#VALUE! | 1300 | 20.13 | 20.1 | 1263.5 | 232.06 | 91.23
| 1400 | 20.13 | 20.1 | 1357.4 | 264.37 | 103.06
| 1500 | 20.13 | 20.1 | 1451.29 | 296.69 | 114.89
| 1600 | 20.13 | 20.1 | 1545.18 | 329 | 126.72
| 1700 | 20.13 | 20.1 | 1639.07 | 361.32 | 138.55
| 1800 | 20.13 | 20.1 | 1732.97 | 393.64 | 150.37
| 1900 | 20.13 | 20.1 | 1826.86 | 425.95 | 162.2
| 2000 | 20.13 | 20.1 | 1920.75 | 458.27 | 174.03
| 2100 | 20.13 | 20.1 | 2014.64 | 490.59 | 185.86
| 2200 | 20.13 | 20.1 | 2108.53 | 522.9 | 197.69
| 2300 | 20.13 | 20.1 | 2202.43 | 555.22 | 209.51
| 2400 | 20.13 | 20.1 | 2296.32 | 587.53 | 221.34
| 2500 | 20.13 | 20.1 | 2390.21 | 619.85 | 233.17
| 2600 | 20.13 | 20.1 | 2484.1 | 652.17 | 245
| 2700 | 20.13 | 20.1 | 2578 | 684.48 | 256.83
| 2800 | 20.13 | 20.1 | 2671.89 | 716.8 | 268.65
| 2900 | 20.13 | 20.1 | 2765.78 | 749.12 | 280.48
| 3000 | 20.13 | 20.1 | 2859.67 | 781.43 | 292.31
| 3100 | 20.13 | 20.1 | 2953.57 | 813.75 | 304.14
| 3200 | 20.13 | 20.1 | 3047.46 | 846.06 | 315.97
| 3300 | 20.13 | 20.1 | 3141.35 | 878.38 | 327.79
| 3400 | 20.13 | 20.1 | 3235.24 | 910.7 | 339.62
| 3500 | 20.13 | 20.1 | 3329.13 | 943.01 | 351.45
| 3600 | 20.13 | 20.1 | 3423.03 | 975.33 | 363.28
| 3700 | 20.13 | 20.1 | 3516.92 | 1007.64 | 375.11
| 3800 | 20.13 | 20.1 | 3610.81 | 1039.96 | 386.93
| 3900 | 20.13 | 20.1 | 3704.7 | 1072.28 | 398.76
| 4000 | 20.13 | 20.1 | 3798.6 | 1104.59 | 410.59
| 4100 | 20.13 | 20.1 | 3892.49 | 1136.91 | 422.42
| 4200 | 20.13 | 20.1 | 3986.38 | 1169.23 | 434.25
| 4300 | 20.13 | 20.1 | 4080.27 | 1201.54 | 446.07
| 4400 | 20.13 | 20.1 | 4174.17 | 1233.86 | 457.9
| 4500 | 20.13 | 20.1 | 4268.06 | 1266.17 | 469.73
| 4600 | 20.13 | 20.1 | 4361.95 | 1298.49 | 481.56
| 4700 | 20.13 | 20.1 | 4455.84 | 1330.81 | 493.38
| 4800 | 20.13 | 20.1 | 4549.73 | 1363.12 | 505.21
| 4900 | 20.13 | 20.1 | 4643.63 | 1395.44 | 517.04
| 5000 | 20.13 | 20.1 | 4737.52 | 1427.75 | 528.87
| 5100 | 20.13 | 20.1 | 4831.41 | 1460.07 | 540.7
| 5200 | 20.13 | 20.1 | 4925.3 | 1492.39 | 552.52
| 5300 | 20.13 | 20.1 | 5019.2 | 1524.7 | 564.35
| 5400 | 20.13 | 20.1 | 5113.09 | 1557.02 | 576.18
| 5500 | 20.13 | 20.1 | 5206.98 | 1589.34 | 588.01
| 5600 | 20.13 | 20.1 | 5300.87 | 1621.65 | 599.84
| 5700 | 20.13 | 20.1 | 5394.77 | 1653.97 | 611.66
| 5800 | 20.13 | 20.1 | 5488.66 | 1686.28 | 623.49
| 5900 | 20.13 | 20.1 | 5582.55 | 1718.6 | 635.32
| 6000 | 20.13 | 20.1 | 5676.44 | 1750.92 | 647.15
| 6100 | 20.13 | 20.1 | 5770.33 | 1783.23 | 658.98
| 6200 | 20.13 | 20.1 | 5864.23 | 1815.55 | 670.8
| 6300 | 20.13 | 20.1 | 5958.12 | 1847.87 | 682.63
| 6400 | 20.13 | 20.1 | 6052.01 | 1880.18 | 694.46
| 6500 | 20.13 | 20.1 | 6145.9 | 1912.5 | 706.29
| 6600 | 20.13 | 20.1 | 6239.8 | 1944.81 | 718.12
| 6700 | 20.13 | 20.1 | 6333.69 | 1977.13 | 729.94
| 6800 | 20.13 | 20.1 | 6427.58 | 2009.45 | 741.77
| 6900 | 20.13 | 20.1 | 6521.47 | 2041.76 | 753.6
| 6932.01 | 20.13 | 20.1 | 6551.53 | 2052.11 | 757.39
| 7000 | 19.11 | 20.1 | 6615.57 | 2073.54 | 765.23
| 7100 | 17.61 | 20.1 | 6710.48 | 2103.12 | 776.06
| 7200 | 16.11 | 20.1 | 6806.18 | 2130.35 | 786.03
| 7300 | 14.61 | 20.1 | 6902.6 | 2155.23 | 795.13
| 7400 | 13.11 | 20.1 | 6999.69 | 2177.72 | 803.36
| 7500 | 11.61 | 20.1 | 7097.37 | 2197.82 | 810.72
| 7600 | 10.11 | 20.1 | 7195.58 | 2215.51 | 817.19
| 7700 | 8.61 | 20.1 | 7294.24 | 2230.78 | 822.78
| 7800 | 7.11 | 20.1 | 7393.3 | 2243.62 | 827.48
| 7900 | 5.61 | 20.1 | 7492.68 | 2254.02 | 831.29
| 8000 | 4.11 | 20.1 | 7592.32 | 2261.97 | 834.2
| 8100 | 2.61 | 20.1 | 7692.14 | 2267.47 | 836.21
| 8200 | 1.11 | 20.1 | 7792.09 | 2270.52 | 837.33
| 8273.92 | 0 | 0 | 7866 | 2271.19 | 837.57
| 8300 | 0 | 0 | 7892.08 | 2271.19 | 837.57
| 8400 | 0 | 0 | 7992.08 | 2271.19 | 837.57
| 8500 | 0 | 0 | 8092.08 | 2271.19 | 837.57
| 8600 | 0 | 0 | 8192.08 | 2271.19 | 837.57
| 8700 | 0 | 0 | 8292.08 | 2271.19 | 837.57
| 8800 | 0 | 0 | 8392.08 | 2271.19 | 837.57
| 8900 | 0 | 0 | 8492.08 | 2271.19 | 837.57
| 9000 | 0 | 0 | 8592.08 | 2271.19 | 837.57
| 9100 | 0 | 0 | 8692.08 | 2271.19 | 837.57
| 9200 | 0 | 0 | 8792.08 | 2271.19 | 837.57
| 9300 | 0 | 0 | 8892.08 | 2271.19 | 837.57
| 9400 | 0 | 0 | 8992.08 | 2271.19 | 837.57
| 9500 | 0 | 0 | 9092.08 | 2271.19 | 837.57
| 9600 | 0 | 0 | 9192.08 | 2271.19 | 837.57
| 9700 | 0 | 0 | 9292.08 | 2271.19 | 837.57
| 9800 | 0 | 0 | 9392.08 | 2271.19 | 837.57
| 9900 | 0 | 0 | 9492.08 | 2271.19 | 837.57
| 10000 | 0 | 0 | 9592.08 | 2271.19 | 837.57
| 10100 | 0 | 0 | 9692.08 | 2271.19 | 837.57
| 10200 | 0 | 0 | 9792.08 | 2271.19 | 837.57
| 10300 | 0 | 0 | 9892.08 | 2271.19 | 837.57
| 10400 | 0 | 0 | 9992.08 | 2271.19 | 837.57
| 10400.92 | 0 | 0 | 9993 | 2271.19 | 837.57

## Lookup (hidden)
North Reference | RetunValue | Grid Type | ReturnValue | Deviation Indicator | ReturnValue
| 2 |  | 0 |  | 2
True |  | SPCS-Colorado Central-NAD27 |  | Directional
Grid |  | SPCS-Colorado Central-NAD83 |  | High Angle
|  | SPCS-Colorado North-NAD27 |  | Horizontal
SPCS-Colorado North-NAD83
SPCS-Colorado South-NAD27
SPCS-Colorado South-NAD83
UTM-Zone 12 NAD27
UTM-Zone 12 NAD83
UTM-Zone 13 NAD27
UTM-Zone 13 NAD83