## Data
Header Information | measured depth (ft) | inclination (°) | azimuth (°) | true vertical depth (ft) | northing +N/-S (ft) | easting +E/-W (ft)
Operator Name | 17 | 0 | 231.63 | 17 | 0 | 0
BONANZA CREEK ENERGY OPERATING COMPANY LLC | 127 | 0.32 | 231.63 | 127 | -0.19 | -0.24
Operator Number | 220 | 0.31 | 227.21 | 220 | -0.52 | -0.63
8960 | 312 | 0.28 | 247.19 | 312 | -0.78 | -1.02
Well Name and Number | 405 | 0.09 | 228.72 | 405 | -0.92 | -1.28
ANTELOPE T34-19-18MRLNB | 582 | 0.19 | 231.58 | 582 | -1.19 | -1.62
API Number (if available) | 670 | 0.21 | 182.62 | 670 | -1.44 | -1.74
05-123-48259 | 759 | 0.48 | 179.29 | 758.99 | -1.98 | -1.74
Location: QQ SEC TWP RGE | 848 | 0.46 | 195.39 | 847.99 | -2.69 | -1.83
SESE 19 5N 62W 6 | 935 | 0.41 | 224.16 | 934.99 | -3.25 | -2.14
Citing Type: Planned or Actual | 1023 | 0.4 | 224.07 | 1022.99 | -3.7 | -2.57
Actual | 1112 | 0.15 | 239.11 | 1111.98 | -3.98 | -2.89
Deviation Indicator | 1201 | 0.06 | 113.38 | 1200.98 | -4.06 | -2.95
Directional | 1288 | 0.25 | 9.51 | 1287.98 | -3.89 | -2.88
North Reference | 1376 | 0.15 | 263.2 | 1375.98 | -3.72 | -2.96
True | 1465 | 0.14 | 270.73 | 1464.98 | -3.73 | -3.18
Grid Type | 1561 | 0.3 | 280.05 | 1560.98 | -3.68 | -3.55
#VALUE! | 1692 | 0.04 | 319.66 | 1691.98 | -3.59 | -3.91
| 1934 | 0.13 | 154.25 | 1933.98 | -3.77 | -3.85
| 1956 | 0.09 | 168.87 | 1955.98 | -3.81 | -3.84
| 2044 | 0.06 | 111.92 | 2043.98 | -3.9 | -3.78
| 2132 | 0.19 | 86.45 | 2131.98 | -3.91 | -3.59
| 2220 | 0.32 | 227.1 | 2219.98 | -4.06 | -3.63
| 2307 | 0.22 | 0.59 | 2306.98 | -4.06 | -3.8
| 2396 | 0.04 | 180.79 | 2395.98 | -3.92 | -3.8
| 2482 | 0.14 | 178.64 | 2481.98 | -4.06 | -3.8
| 2570 | 0.09 | 258.99 | 2569.98 | -4.18 | -3.86
| 2658 | 0.14 | 235.19 | 2657.98 | -4.25 | -4.02
| 2745 | 0.21 | 23.58 | 2744.98 | -4.17 | -4.04
| 2834 | 0.14 | 183.82 | 2833.98 | -4.13 | -3.99
| 2923 | 0.03 | 251.44 | 2922.98 | -4.24 | -4.01
| 3012 | 0.11 | 269.42 | 3011.98 | -4.25 | -4.12
| 3101 | 0.26 | 291.65 | 3100.98 | -4.18 | -4.4
| 3189 | 0.34 | 282.97 | 3188.98 | -4.04 | -4.84
| 3277 | 1.69 | 267.67 | 3276.96 | -4.04 | -6.39
| 3364 | 2.15 | 248.85 | 3363.91 | -4.68 | -9.19
| 3451 | 4.07 | 248.94 | 3450.78 | -6.38 | -13.59
| 3540 | 6.61 | 259.1 | 3539.39 | -8.48 | -21.57
| 3628 | 6.73 | 247.96 | 3626.8 | -11.37 | -31.33
| 3716 | 6.72 | 222.9 | 3714.21 | -17.08 | -39.61
| 3804 | 6.81 | 208.26 | 3801.61 | -25.45 | -45.59
| 3892 | 5.35 | 184.92 | 3889.12 | -34.13 | -48.41
| 3979 | 4.61 | 160.29 | 3975.8 | -41.47 | -47.58
| 4066 | 3.06 | 145 | 4062.61 | -46.66 | -45.07
| 4155 | 6.13 | 173.15 | 4151.32 | -53.33 | -43.14
| 4243 | 5.61 | 180.81 | 4238.86 | -62.29 | -42.64
| 4330 | 5.4 | 184.11 | 4325.46 | -70.63 | -42.99
| 4419 | 5.25 | 190.02 | 4414.08 | -78.82 | -44
| 4507 | 5.35 | 203.55 | 4501.7 | -86.54 | -46.34
| 4595 | 5.35 | 211.33 | 4589.32 | -93.81 | -50.11
| 4683 | 5.28 | 213.4 | 4676.94 | -100.69 | -54.47
| 4771 | 5.6 | 224.89 | 4764.55 | -107.11 | -59.73
| 4860 | 5.4 | 220.93 | 4853.14 | -113.35 | -65.54
| 4947 | 5.87 | 226.4 | 4939.72 | -119.52 | -71.45
| 5036 | 5.21 | 233.47 | 5028.3 | -125.06 | -77.99
| 5125 | 5.89 | 241.8 | 5116.89 | -129.62 | -85.26
| 5214 | 5.99 | 229.51 | 5205.41 | -134.8 | -92.82
| 5302 | 6.05 | 214.67 | 5292.93 | -141.59 | -98.95
| 5390 | 6 | 202.95 | 5380.45 | -149.64 | -103.38
| 5478 | 5.98 | 205.3 | 5467.97 | -158.02 | -107.13
| 5565 | 5.99 | 198.68 | 5554.5 | -166.42 | -110.52
| 5654 | 6.16 | 179.51 | 5643.01 | -175.59 | -111.97
| 5741 | 6.05 | 166.43 | 5729.52 | -184.72 | -110.85
| 5830 | 2.58 | 187.17 | 5818.26 | -191.27 | -110
| 5917 | 8.66 | 348.69 | 5904.99 | -186.77 | -111.54
| 6005 | 16.25 | 2.07 | 5990.87 | -167.94 | -112.39
| 6093 | 22.77 | 353.54 | 6073.79 | -138.68 | -113.87
| 6181 | 32.82 | 340.85 | 6151.61 | -99.09 | -123.64
| 6268 | 41.46 | 348.95 | 6220.93 | -48.43 | -136.93
| 6357 | 49.3 | 1.82 | 6283.53 | 14.44 | -141.52
| 6445 | 60.35 | 7.75 | 6334.18 | 85.94 | -135.28
| 6534 | 71.49 | 4.58 | 6370.44 | 166.59 | -126.67
| 6621 | 81.19 | 0.63 | 6390.97 | 250.93 | -122.89
| 6708 | 87.17 | 359.6 | 6399.79 | 337.44 | -122.72
| 6794 | 90.18 | 357.35 | 6401.78 | 423.37 | -125.01
| 6881 | 90.03 | 354.66 | 6401.62 | 510.15 | -131.07
| 6969 | 90.22 | 353.93 | 6401.43 | 597.71 | -139.82
| 7058 | 90.25 | 352.1 | 6401.06 | 686.05 | -150.64
| 7145 | 89.97 | 352.26 | 6400.89 | 772.24 | -162.48
| 7234 | 90.09 | 352.2 | 6400.85 | 860.42 | -174.51
| 7322 | 90.28 | 354.21 | 6400.56 | 947.8 | -184.92
| 7409 | 90 | 356.32 | 6400.35 | 1034.49 | -192.1
| 7496 | 90.12 | 358.83 | 6400.26 | 1121.41 | -195.78
| 7583 | 90.12 | 0.68 | 6400.08 | 1208.4 | -196.15
| 7671 | 89.91 | 1.37 | 6400.05 | 1296.39 | -194.58
| 7759 | 90.03 | 1.53 | 6400.1 | 1384.36 | -192.35
| 7847 | 90.03 | 0.81 | 6400.05 | 1472.34 | -190.56
| 7934 | 90.09 | 0.3 | 6399.96 | 1559.34 | -189.71
| 8021 | 90.06 | 358.78 | 6399.85 | 1646.33 | -190.41
| 8107 | 89.97 | 359.11 | 6399.83 | 1732.32 | -192
| 8194 | 90.09 | 0.06 | 6399.78 | 1819.31 | -192.63
| 8283 | 89.97 | 0.27 | 6399.73 | 1908.31 | -192.37
| 8371 | 90 | 359.37 | 6399.76 | 1996.31 | -192.65
| 8459 | 89.97 | 357.85 | 6399.78 | 2084.28 | -194.78
| 8546 | 89.97 | 354.81 | 6399.83 | 2171.1 | -200.35
| 8635 | 89.82 | 354.08 | 6399.99 | 2259.68 | -208.96
| 8723 | 89.88 | 354.41 | 6400.22 | 2347.23 | -217.79
| 8812 | 89.94 | 354.9 | 6400.36 | 2435.85 | -226.08
| 8901 | 89.88 | 355.04 | 6400.5 | 2524.5 | -233.88
| 8990 | 89.72 | 355.95 | 6400.81 | 2613.23 | -240.87
| 9079 | 89.88 | 358.71 | 6401.12 | 2702.12 | -245.02
| 9167 | 89.85 | 2.11 | 6401.33 | 2790.11 | -244.39
| 9256 | 89.94 | 2.95 | 6401.49 | 2879.02 | -240.46
| 9344 | 89.91 | 1.68 | 6401.61 | 2966.94 | -236.9
| 9432 | 89.23 | 1.03 | 6402.27 | 3054.92 | -234.82
| 9520 | 88.95 | 359.5 | 6403.66 | 3142.9 | -234.42
| 9608 | 89.45 | 1.62 | 6404.89 | 3230.88 | -233.56
| 9695 | 90.03 | 1.69 | 6405.29 | 3317.85 | -231.04
| 9783 | 89.97 | 0.25 | 6405.29 | 3405.83 | -229.55
| 9872 | 90.62 | 359.58 | 6404.83 | 3494.83 | -229.69
| 9959 | 89.94 | 358.35 | 6404.4 | 3581.81 | -231.26
| 10047 | 90.89 | 358.84 | 6403.77 | 3669.78 | -233.42
| 10135 | 90.86 | 358.61 | 6402.42 | 3757.75 | -235.37
| 10224 | 91.23 | 359.1 | 6400.8 | 3846.72 | -237.15
| 10311 | 88.77 | 356.87 | 6400.8 | 3933.65 | -240.21
| 10399 | 88.49 | 356.19 | 6402.9 | 4021.46 | -245.53
| 10488 | 88.55 | 355.61 | 6405.2 | 4110.2 | -251.9
| 10576 | 88.43 | 354.8 | 6407.52 | 4197.87 | -259.25
| 10663 | 89.57 | 354.77 | 6409.04 | 4284.49 | -267.16
| 10750 | 90.43 | 355.31 | 6409.04 | 4371.16 | -274.68
| 10838 | 90.18 | 355.12 | 6408.57 | 4458.86 | -282.02
| 10926 | 90.22 | 355.85 | 6408.26 | 4546.58 | -288.95
| 11013 | 90.18 | 355.89 | 6407.96 | 4633.36 | -295.21
| 11102 | 90.15 | 356.22 | 6407.7 | 4722.14 | -301.33
| 11189 | 90.25 | 358.15 | 6407.4 | 4809.03 | -305.61
| 11276 | 90.06 | 358.82 | 6407.17 | 4896 | -307.91
| 11364 | 90.15 | 359.2 | 6407 | 4983.99 | -309.43
| 11451 | 90.15 | 358.56 | 6406.78 | 5070.97 | -311.13
| 11540 | 90.06 | 358.88 | 6406.61 | 5159.95 | -313.12
| 11591 | 90.09 | 359.03 | 6406.55 | 5210.94 | -314.05
| 11616 | 90.09 | 359.03 | 6406.51 | 5235.94 | -314.47
| 11641 | 90.09 | 359.03 | 6406.47 | 5260.93 | -314.89

## Lookup (hidden)
North Reference | RetunValue | Grid Type | ReturnValue | Deviation Indicator | ReturnValue
| 2 |  | 0 |  | 2
True |  | SPCS-Colorado Central-NAD27 |  | Directional
Grid |  | SPCS-Colorado Central-NAD83 |  | High Angle
|  | SPCS-Colorado North-NAD27 |  | Horizontal
SPCS-Colorado North-NAD83
SPCS-Colorado South-NAD27
SPCS-Colorado South-NAD83
UTM-Zone 12 NAD27
UTM-Zone 12 NAD83
UTM-Zone 13 NAD27
UTM-Zone 13 NAD83