## Data
Header Information | measured depth (ft) | inclination (°) | azimuth (°) | true vertical depth (ft) | northing +N/-S (ft) | easting +E/-W (ft)
Operator Name | 17 | 0 | 246.49 | 17 | 0 | 0
BONANZA CREEK ENERGY OPERATING COMPANY LLC | 127 | 1.09 | 246.49 | 126.99 | -0.42 | -0.96
Operator Number | 220 | 1.12 | 262.96 | 219.98 | -0.88 | -2.67
8960 | 312 | 0.16 | 141.84 | 311.97 | -1.09 | -3.49
Well Name and Number | 405 | 0.49 | 157.24 | 404.97 | -1.56 | -3.25
ANTELOPE FEDERAL 44-19-18XRLNB | 492 | 0.43 | 213.82 | 491.97 | -2.18 | -3.29
API Number (if available) | 582 | 0.45 | 191.74 | 581.96 | -2.8 | -3.55
05-123-48263 | 670 | 0.37 | 11.29 | 669.96 | -2.86 | -3.56
Location: QQ SEC TWP RGE | 759 | 0.35 | 38.97 | 758.96 | -2.37 | -3.34
SESE 19 5N 62W 6 | 848 | 0.46 | 12.66 | 847.96 | -1.81 | -3.09
Citing Type: Planned or Actual | 935 | 0.28 | 24.15 | 934.96 | -1.27 | -2.92
Actual | 1023 | 0.44 | 27.15 | 1022.96 | -0.78 | -2.68
Deviation Indicator | 1112 | 0.34 | 168.56 | 1111.96 | -0.73 | -2.47
Directional | 1201 | 0.3 | 120.81 | 1200.95 | -1.11 | -2.22
North Reference | 1288 | 0.42 | 136.28 | 1287.95 | -1.46 | -1.8
True | 1376 | 0.17 | 128.56 | 1375.95 | -1.77 | -1.48
Grid Type | 1465 | 0.1 | 81.65 | 1464.95 | -1.84 | -1.3
#VALUE! | 1582 | 0.4 | 148.23 | 1581.95 | -2.18 | -0.98
| 1693 | 0.56 | 126.25 | 1692.95 | -2.83 | -0.34
| 1780 | 2.1 | 112.46 | 1779.92 | -3.69 | 1.47
| 1888 | 4.73 | 111.18 | 1887.72 | -6.05 | 7.46
| 1957 | 5.92 | 123.68 | 1956.42 | -9.05 | 13.07
| 2045 | 7.85 | 122.53 | 2043.78 | -14.8 | 21.91
| 2133 | 7.85 | 128.15 | 2130.96 | -21.75 | 31.71
| 2221 | 7.75 | 129.92 | 2218.15 | -29.27 | 40.98
| 2308 | 7.57 | 132.95 | 2304.37 | -36.93 | 49.68
| 2396 | 7.81 | 133.67 | 2391.58 | -45.01 | 58.24
| 2483 | 7.78 | 133.21 | 2477.77 | -53.13 | 66.81
| 2571 | 7.91 | 131.63 | 2564.95 | -61.23 | 75.68
| 2659 | 7.77 | 128.87 | 2652.13 | -68.98 | 84.84
| 2746 | 7.87 | 121.36 | 2738.32 | -75.77 | 94.5
| 2835 | 7.37 | 116.33 | 2826.54 | -81.48 | 104.82
| 2924 | 7.29 | 126.3 | 2914.81 | -87.35 | 114.49
| 3012 | 7.63 | 136 | 3002.07 | -94.86 | 123.05
| 3101 | 7.46 | 139.28 | 3090.3 | -103.49 | 130.92
| 3190 | 7.2 | 150.41 | 3178.58 | -112.72 | 137.44
| 3278 | 7.37 | 154.47 | 3265.87 | -122.61 | 142.6
| 3364 | 7.55 | 132.54 | 3351.16 | -131.4 | 149.14
| 3452 | 7.52 | 116.19 | 3438.41 | -137.86 | 158.57
| 3540 | 7.75 | 115.68 | 3525.63 | -142.97 | 169.08
| 3629 | 7.87 | 111.48 | 3613.8 | -147.8 | 180.16
| 3717 | 7.56 | 108.95 | 3701.01 | -151.89 | 191.24
| 3805 | 7.41 | 117.07 | 3788.26 | -156.35 | 201.77
| 3892 | 7.56 | 128.6 | 3874.52 | -162.47 | 211.24
| 3980 | 7.46 | 136.02 | 3961.77 | -170.19 | 219.73
| 4067 | 7.4 | 139.52 | 4048.04 | -178.52 | 227.29
| 4156 | 7.11 | 143.72 | 4136.33 | -187.32 | 234.27
| 4244 | 7.43 | 138.13 | 4223.62 | -195.95 | 241.29
| 4331 | 7.71 | 131.65 | 4309.86 | -204.01 | 249.41
| 4420 | 7.69 | 135.59 | 4398.06 | -212.24 | 258.03
| 4508 | 7.79 | 139.82 | 4485.26 | -221 | 266
| 4596 | 7.8 | 134.55 | 4572.45 | -229.74 | 274.11
| 4684 | 7.81 | 135.66 | 4659.63 | -238.21 | 282.54
| 4772 | 7.87 | 139.09 | 4746.81 | -247.04 | 290.66
| 4860 | 8.36 | 132.29 | 4833.93 | -255.9 | 299.34
| 4948 | 8.29 | 120.03 | 4921.01 | -263.38 | 309.57
| 5037 | 7.98 | 119.46 | 5009.12 | -269.63 | 320.5
| 5126 | 8.25 | 127.23 | 5097.23 | -276.53 | 330.97
| 5215 | 8.17 | 128.68 | 5185.32 | -284.34 | 340.99
| 5303 | 8.3 | 133.65 | 5272.41 | -292.64 | 350.46
| 5391 | 8.14 | 131.71 | 5359.51 | -301.17 | 359.71
| 5479 | 8.23 | 131.22 | 5446.61 | -309.46 | 369.1
| 5566 | 8.14 | 123.28 | 5532.73 | -316.95 | 378.93
| 5654 | 8.08 | 118.09 | 5619.85 | -323.28 | 389.6
| 5741 | 8.15 | 123.29 | 5705.98 | -329.54 | 400.15
| 5831 | 9.57 | 101.2 | 5794.93 | -334.5 | 412.82
| 5917 | 15.68 | 55.53 | 5879 | -329.29 | 429.47
| 6005 | 19.7 | 23.44 | 5963.02 | -308.9 | 445.22
| 6093 | 25.55 | 18.77 | 6044.22 | -277.29 | 457.23
| 6182 | 34.16 | 16.21 | 6121.33 | -235.04 | 470.41
| 6269 | 41.89 | 16.59 | 6189.82 | -183.67 | 485.54
| 6358 | 48.99 | 7.1 | 6252.3 | -121.73 | 498.21
| 6446 | 58.11 | 1.3 | 6304.55 | -51.24 | 503.17
| 6534 | 67.61 | 4.03 | 6344.65 | 26.88 | 506.89
| 6621 | 77.62 | 4.53 | 6370.62 | 109.57 | 513.09
| 6709 | 86.24 | 1.21 | 6382.96 | 196.49 | 517.42
| 6795 | 89.23 | 357.5 | 6386.36 | 282.4 | 516.45
| 6882 | 89.26 | 357.56 | 6387.51 | 369.31 | 512.7
| 6970 | 89.05 | 357.71 | 6388.81 | 457.22 | 509.07
| 7058 | 90.09 | 353.41 | 6389.47 | 544.94 | 502.26
| 7146 | 90.12 | 352.31 | 6389.31 | 632.25 | 491.32
| 7235 | 89.94 | 352.44 | 6389.26 | 720.47 | 479.51
| 7323 | 90.06 | 352.04 | 6389.26 | 807.66 | 467.63
| 7410 | 90.18 | 352.12 | 6389.08 | 893.83 | 455.64
| 7497 | 90.12 | 355.89 | 6388.85 | 980.34 | 446.56
| 7584 | 90.31 | 357.76 | 6388.52 | 1067.2 | 441.74
| 7672 | 90.03 | 357.93 | 6388.26 | 1155.14 | 438.43
| 7760 | 89.85 | 358.73 | 6388.35 | 1243.1 | 435.86
| 7848 | 89.88 | 0.6 | 6388.56 | 1331.09 | 435.35
| 7935 | 89.94 | 1.98 | 6388.7 | 1418.07 | 437.31
| 8028 | 90.12 | 3.53 | 6388.65 | 1510.96 | 441.78
| 8108 | 90.12 | 2.45 | 6388.48 | 1590.85 | 445.95
| 8195 | 90.37 | 2.83 | 6388.11 | 1677.75 | 449.96
| 8284 | 90.18 | 2.79 | 6387.68 | 1766.65 | 454.32
| 8372 | 90.12 | 2.4 | 6387.45 | 1854.56 | 458.31
| 8460 | 90.03 | 1.3 | 6387.34 | 1942.51 | 461.15
| 8547 | 90.06 | 359.8 | 6387.27 | 2029.5 | 461.98
| 8636 | 89.94 | 357.83 | 6387.27 | 2118.48 | 460.14
| 8723 | 89.26 | 357.46 | 6387.88 | 2205.4 | 456.57
| 8812 | 89.42 | 356.86 | 6388.9 | 2294.29 | 452.16
| 8901 | 89.6 | 358.43 | 6389.66 | 2383.21 | 448.5
| 8990 | 89.32 | 0.22 | 6390.5 | 2472.19 | 447.45
| 9079 | 89.51 | 0.09 | 6391.41 | 2561.19 | 447.69
| 9168 | 89.51 | 359.36 | 6392.17 | 2650.18 | 447.27
| 9256 | 90.03 | 0.13 | 6392.52 | 2738.18 | 446.87
| 9344 | 89.82 | 359.59 | 6392.64 | 2826.18 | 446.66
| 9432 | 89.91 | 357.59 | 6392.85 | 2914.15 | 444.49
| 9521 | 89.75 | 0.69 | 6393.11 | 3003.13 | 443.16
| 9609 | 89.91 | 1.29 | 6393.37 | 3091.11 | 444.68
| 9696 | 89.85 | 2.43 | 6393.55 | 3178.06 | 447.5
| 9784 | 89.72 | 3.96 | 6393.88 | 3265.92 | 452.41
| 9872 | 90.34 | 9.51 | 6393.84 | 3353.28 | 462.72
| 9959 | 90.03 | 6.76 | 6393.56 | 3439.4 | 475.03
| 10047 | 90.12 | 4.72 | 6393.44 | 3526.95 | 483.83
| 10136 | 90.37 | 3.98 | 6393.06 | 3615.69 | 490.58
| 10224 | 90.12 | 4.56 | 6392.68 | 3703.45 | 497.14
| 10312 | 89.97 | 3.29 | 6392.62 | 3791.24 | 503.16
| 10400 | 90.03 | 0.08 | 6392.62 | 3879.19 | 505.75
| 10489 | 90.28 | 356.89 | 6392.37 | 3968.15 | 503.39
| 10576 | 89.82 | 354.92 | 6392.3 | 4054.92 | 497.18
| 10663 | 89.78 | 354.92 | 6392.6 | 4141.58 | 489.48
| 10751 | 90.37 | 355.36 | 6392.49 | 4229.26 | 482.02
| 10839 | 90.62 | 358.78 | 6391.73 | 4317.13 | 477.52
| 10927 | 90.43 | 0.09 | 6390.92 | 4405.12 | 476.66
| 11014 | 90.52 | 359.73 | 6390.2 | 4492.12 | 476.52
| 11103 | 90.43 | 359.12 | 6389.46 | 4581.11 | 475.63
| 11190 | 90.37 | 359.02 | 6388.85 | 4668.1 | 474.22
| 11277 | 90.46 | 358.85 | 6388.22 | 4755.08 | 472.6
| 11365 | 90.4 | 1.09 | 6387.56 | 4843.07 | 472.55
| 11452 | 90.43 | 2.77 | 6386.93 | 4930.02 | 475.48
| 11541 | 90.34 | 2.87 | 6386.34 | 5018.91 | 479.86
| 11629 | 90.4 | 358.81 | 6385.77 | 5106.88 | 481.15
| 11716 | 90.12 | 352.47 | 6385.37 | 5193.58 | 474.54
| 11804 | 90.49 | 350.67 | 6384.9 | 5280.62 | 461.64
| 11893 | 90.28 | 355.39 | 6384.3 | 5368.94 | 450.84
| 11980 | 90.43 | 358.5 | 6383.77 | 5455.8 | 446.21
| 12068 | 90.46 | 3.05 | 6383.08 | 5543.77 | 447.4
| 12156 | 90.31 | 4.38 | 6382.49 | 5631.58 | 453.1
| 12244 | 90.31 | 2.18 | 6382.01 | 5719.43 | 458.13
| 12332 | 90.15 | 1.44 | 6381.66 | 5807.38 | 460.91
| 12420 | 90.28 | 1.8 | 6381.33 | 5895.35 | 463.4
| 12508 | 90.43 | 3.96 | 6380.79 | 5983.23 | 467.82
| 12597 | 90.37 | 5.9 | 6380.16 | 6071.89 | 475.47
| 12685 | 90.52 | 5.31 | 6379.48 | 6159.47 | 484.06
| 12773 | 90.34 | 2.81 | 6378.82 | 6247.24 | 490.29
| 12861 | 90.43 | 0.38 | 6378.23 | 6335.2 | 492.74
| 12949 | 90.37 | 359.95 | 6377.61 | 6423.19 | 493
| 13036 | 90.55 | 358.34 | 6376.92 | 6510.18 | 491.7
| 13125 | 90.49 | 358.12 | 6376.11 | 6599.13 | 488.95
| 13213 | 90.52 | 358.78 | 6375.33 | 6687.1 | 486.57
| 13301 | 90.58 | 357.34 | 6374.49 | 6775.04 | 483.59
| 13390 | 90 | 355.93 | 6374.04 | 6863.88 | 478.37
| 13478 | 89.72 | 357.1 | 6374.25 | 6951.72 | 473.02
| 13564 | 89.85 | 0.37 | 6374.57 | 7037.68 | 471.12
| 13653 | 90 | 0.2 | 6374.69 | 7126.68 | 471.56
| 13740 | 89.94 | 358.63 | 6374.74 | 7213.68 | 470.67
| 13829 | 90.12 | 357.67 | 6374.69 | 7302.63 | 467.8
| 13916 | 89.88 | 356.46 | 6374.69 | 7389.51 | 463.35
| 14004 | 89.97 | 356.92 | 6374.81 | 7477.37 | 458.26
| 14093 | 89.97 | 4.84 | 6374.85 | 7566.28 | 459.63
| 14181 | 90 | 6.71 | 6374.88 | 7653.83 | 468.49
| 14268 | 90.15 | 5.96 | 6374.76 | 7740.3 | 478.08
| 14354 | 89.97 | 1.9 | 6374.67 | 7826.08 | 483.98
| 14440 | 89.75 | 3.3 | 6374.88 | 7911.99 | 487.88
| 14529 | 90.12 | 5.69 | 6374.98 | 8000.71 | 494.85
| 14617 | 90.06 | 5.67 | 6374.84 | 8088.28 | 503.56
| 14706 | 90.03 | 4.4 | 6374.77 | 8176.93 | 511.37
| 14795 | 90.09 | 7.56 | 6374.68 | 8265.44 | 520.64
| 14883 | 90.28 | 5.95 | 6374.4 | 8352.82 | 531
| 14972 | 90.46 | 2.87 | 6373.82 | 8441.55 | 537.84
| 15061 | 90.31 | 3.01 | 6373.22 | 8530.43 | 542.4
| 15148 | 90.4 | 3.87 | 6372.68 | 8617.27 | 547.62
| 15235 | 89.94 | 0.34 | 6372.43 | 8704.2 | 550.82
| 15323 | 89.85 | 354.33 | 6372.59 | 8792.06 | 546.73
| 15410 | 89.66 | 353.76 | 6372.96 | 8878.59 | 537.7
| 15500 | 89.88 | 355.4 | 6373.32 | 8968.18 | 529.2
| 15588 | 89.6 | 357.95 | 6373.72 | 9056.03 | 524.1
| 15676 | 89.82 | 359.84 | 6374.17 | 9144.01 | 522.4
| 15763 | 89.88 | 359.69 | 6374.39 | 9231 | 522.04
| 15852 | 90.03 | 0.03 | 6374.46 | 9320 | 521.83
| 15941 | 89.78 | 6.14 | 6374.61 | 9408.83 | 526.61
| 16029 | 89.82 | 4.33 | 6374.92 | 9496.46 | 534.64
| 16116 | 89.78 | 0.12 | 6375.22 | 9583.38 | 538.02
| 16204 | 89.82 | 356.28 | 6375.53 | 9671.31 | 535.26
| 16320 | 89.72 | 0.25 | 6376 | 9787.24 | 531.74
| 16345 | 89.72 | 0.25 | 6376.12 | 9812.24 | 531.85

## Lookup (hidden)
North Reference | RetunValue | Grid Type | ReturnValue | Deviation Indicator | ReturnValue
| 2 |  | 0 |  | 2
True |  | SPCS-Colorado Central-NAD27 |  | Directional
Grid |  | SPCS-Colorado Central-NAD83 |  | High Angle
|  | SPCS-Colorado North-NAD27 |  | Horizontal
SPCS-Colorado North-NAD83
SPCS-Colorado South-NAD27
SPCS-Colorado South-NAD83
UTM-Zone 12 NAD27
UTM-Zone 12 NAD83
UTM-Zone 13 NAD27
UTM-Zone 13 NAD83