## Data
Header Information | measured depth (ft) | inclination (°) | azimuth (°) | true vertical depth (ft) | northing +N/-S (ft) | easting +E/-W (ft) | Remarks
Operator Name | 0 | 0 | 0 | 0 | 0 | 0
TEP Rocky Mountain LLC | 100 | 0 | 0 | 100 | 0 | 0
Operator Number | 115 | 0 | 0 | 115 | 0 | 0
96850 | 200 | 2.55 | 55.05 | 199.97 | 1.08 | 1.55
Well Name and Number | 300 | 5.55 | 55.05 | 299.71 | 5.13 | 7.34
Federal RU 41-17 | 400 | 8.55 | 55.05 | 398.94 | 12.16 | 17.4
API Number (if available) | 500 | 11.55 | 55.05 | 497.4 | 22.15 | 31.7
05-045-23680 | 600 | 14.55 | 55.05 | 594.8 | 35.09 | 50.21
Location: QQ SEC TWP RGE | 602.2 | 14.62 | 55.05 | 596.93 | 35.4 | 50.66
NWNE Sec 17 T7S R93W | 700 | 14.62 | 55.05 | 691.57 | 49.54 | 70.89
Citing Type: Planned or Actual | 800 | 14.62 | 55.05 | 788.33 | 64 | 91.57
Planned | 900 | 14.62 | 55.05 | 885.1 | 78.45 | 112.26
Deviation Indicator | 1000 | 14.62 | 55.05 | 981.86 | 92.9 | 132.94
Directional | 1100 | 14.62 | 55.05 | 1078.62 | 107.36 | 153.62
North Reference | 1200 | 14.62 | 55.05 | 1175.39 | 121.81 | 174.31
True | 1300 | 14.62 | 55.05 | 1272.15 | 136.27 | 194.99
Grid Type | 1400 | 14.62 | 55.05 | 1368.92 | 150.72 | 215.67
#VALUE! | 1500 | 14.62 | 55.05 | 1465.68 | 165.18 | 236.36
| 1600 | 14.62 | 55.05 | 1562.44 | 179.63 | 257.04
| 1700 | 14.62 | 55.05 | 1659.21 | 194.09 | 277.72
| 1800 | 14.62 | 55.05 | 1755.97 | 208.54 | 298.41
| 1900 | 14.62 | 55.05 | 1852.74 | 223 | 319.09
| 2000 | 14.62 | 55.05 | 1949.5 | 237.45 | 339.77
| 2100 | 14.62 | 55.05 | 2046.26 | 251.91 | 360.46
| 2200 | 14.62 | 55.05 | 2143.03 | 266.36 | 381.14
| 2300 | 14.62 | 55.05 | 2239.79 | 280.81 | 401.83
| 2400 | 14.62 | 55.05 | 2336.55 | 295.27 | 422.51
| 2500 | 14.62 | 55.05 | 2433.32 | 309.72 | 443.19
| 2600 | 14.62 | 55.05 | 2530.08 | 324.18 | 463.88
| 2700 | 14.62 | 55.05 | 2626.85 | 338.63 | 484.56
| 2800 | 14.62 | 55.05 | 2723.61 | 353.09 | 505.24
| 2900 | 14.62 | 55.05 | 2820.37 | 367.54 | 525.93
| 3000 | 14.62 | 55.05 | 2917.14 | 382 | 546.61
| 3100 | 14.62 | 55.05 | 3013.9 | 396.45 | 567.29
| 3200 | 14.62 | 55.05 | 3110.67 | 410.91 | 587.98
| 3300 | 14.62 | 55.05 | 3207.43 | 425.36 | 608.66
| 3400 | 14.62 | 55.05 | 3304.19 | 439.81 | 629.34
| 3500 | 14.62 | 55.05 | 3400.96 | 454.27 | 650.03
| 3600 | 14.62 | 55.05 | 3497.72 | 468.72 | 670.71
| 3700 | 14.62 | 55.05 | 3594.49 | 483.18 | 691.39
| 3800 | 14.62 | 55.05 | 3691.25 | 497.63 | 712.08
| 3900 | 14.62 | 55.05 | 3788.01 | 512.09 | 732.76
| 4000 | 14.62 | 55.05 | 3884.78 | 526.54 | 753.45
| 4100 | 14.62 | 55.05 | 3981.54 | 541 | 774.13
| 4200 | 14.62 | 55.05 | 4078.31 | 555.45 | 794.81
| 4300 | 14.62 | 55.05 | 4175.07 | 569.91 | 815.5
| 4400 | 14.62 | 55.05 | 4271.83 | 584.36 | 836.18
| 4500 | 14.62 | 55.05 | 4368.6 | 598.82 | 856.86
| 4600 | 14.62 | 55.05 | 4465.36 | 613.27 | 877.55
| 4700 | 14.62 | 55.05 | 4562.12 | 627.72 | 898.23
| 4800 | 14.62 | 55.05 | 4658.89 | 642.18 | 918.91
| 4900 | 14.62 | 55.05 | 4755.65 | 656.63 | 939.6
| 5000 | 14.62 | 55.05 | 4852.42 | 671.09 | 960.28
| 5100 | 14.62 | 55.05 | 4949.18 | 685.54 | 980.96
| 5200 | 14.62 | 55.05 | 5045.94 | 700 | 1001.65
| 5300 | 14.62 | 55.05 | 5142.71 | 714.45 | 1022.33
| 5400 | 14.62 | 55.05 | 5239.47 | 728.91 | 1043.02
| 5500 | 14.62 | 55.05 | 5336.24 | 743.36 | 1063.7
| 5600 | 14.62 | 55.05 | 5433 | 757.82 | 1084.38
| 5700 | 14.62 | 55.05 | 5529.76 | 772.27 | 1105.07
| 5800 | 14.62 | 55.05 | 5626.53 | 786.73 | 1125.75
| 5900 | 14.62 | 55.05 | 5723.29 | 801.18 | 1146.43
| 6000 | 14.62 | 55.05 | 5820.06 | 815.63 | 1167.12
| 6100 | 14.62 | 55.05 | 5916.82 | 830.09 | 1187.8
| 6200 | 14.62 | 55.05 | 6013.58 | 844.54 | 1208.48
| 6300 | 14.62 | 55.05 | 6110.35 | 859 | 1229.17
| 6400 | 14.62 | 55.05 | 6207.11 | 873.45 | 1249.85
| 6500 | 14.62 | 55.05 | 6303.88 | 887.91 | 1270.53
| 6600 | 14.62 | 55.05 | 6400.64 | 902.36 | 1291.22
| 6700 | 14.62 | 55.05 | 6497.4 | 916.82 | 1311.9
| 6800 | 14.62 | 55.05 | 6594.17 | 931.27 | 1332.58
| 6900 | 14.62 | 55.05 | 6690.93 | 945.73 | 1353.27
| 7000 | 14.62 | 55.05 | 6787.69 | 960.18 | 1373.95
| 7100 | 14.62 | 55.05 | 6884.46 | 974.64 | 1394.64
| 7110 | 14.62 | 55.05 | 6894.14 | 976.08 | 1396.7
| 7200 | 13.27 | 55.05 | 6981.48 | 988.5 | 1414.48
| 7300 | 11.77 | 55.05 | 7079.1 | 1000.91 | 1432.24
| 7400 | 10.27 | 55.05 | 7177.26 | 1011.86 | 1447.9
| 7500 | 8.77 | 55.05 | 7275.88 | 1021.33 | 1461.45
| 7600 | 7.27 | 55.05 | 7374.9 | 1029.32 | 1472.88
| 7700 | 5.77 | 55.05 | 7474.25 | 1035.82 | 1482.18
| 7800 | 4.27 | 55.05 | 7573.86 | 1040.83 | 1489.35
| 7900 | 2.77 | 55.05 | 7673.67 | 1044.34 | 1494.38
| 8000 | 1.27 | 55.05 | 7773.61 | 1046.35 | 1497.26
| 8084.4 | 0 | 0 | 7858 | 1046.89 | 1498.02
| 8100 | 0 | 0 | 7873.6 | 1046.89 | 1498.02
| 8200 | 0 | 0 | 7973.6 | 1046.89 | 1498.02
| 8300 | 0 | 0 | 8073.6 | 1046.89 | 1498.02
| 8400 | 0 | 0 | 8173.6 | 1046.89 | 1498.02
| 8500 | 0 | 0 | 8273.6 | 1046.89 | 1498.02
| 8600 | 0 | 0 | 8373.6 | 1046.89 | 1498.02
| 8700 | 0 | 0 | 8473.6 | 1046.89 | 1498.02
| 8800 | 0 | 0 | 8573.6 | 1046.89 | 1498.02
| 8900 | 0 | 0 | 8673.6 | 1046.89 | 1498.02
| 9000 | 0 | 0 | 8773.6 | 1046.89 | 1498.02
| 9100 | 0 | 0 | 8873.6 | 1046.89 | 1498.02
| 9200 | 0 | 0 | 8973.6 | 1046.89 | 1498.02
| 9300 | 0 | 0 | 9073.6 | 1046.89 | 1498.02
| 9400 | 0 | 0 | 9173.6 | 1046.89 | 1498.02
| 9500 | 0 | 0 | 9273.6 | 1046.89 | 1498.02
| 9600 | 0 | 0 | 9373.6 | 1046.89 | 1498.02
| 9700 | 0 | 0 | 9473.6 | 1046.89 | 1498.02
| 9800 | 0 | 0 | 9573.6 | 1046.89 | 1498.02
| 9900 | 0 | 0 | 9673.6 | 1046.89 | 1498.02
| 10000 | 0 | 0 | 9773.6 | 1046.89 | 1498.02
| 10100 | 0 | 0 | 9873.6 | 1046.89 | 1498.02
| 10200 | 0 | 0 | 9973.6 | 1046.89 | 1498.02
| 10209.4 | 0 | 0 | 9983 | 1046.89 | 1498.02

## Lookup (hidden)
North Reference | RetunValue | Grid Type | ReturnValue | Deviation Indicator | ReturnValue
| 2 |  | 0 |  | 2
True |  | SPCS-Colorado Central-NAD27 |  | Directional
Grid |  | SPCS-Colorado Central-NAD83 |  | High Angle
|  | SPCS-Colorado North-NAD27 |  | Horizontal
SPCS-Colorado North-NAD83
SPCS-Colorado South-NAD27
SPCS-Colorado South-NAD83
UTM-Zone 12 NAD27
UTM-Zone 12 NAD83
UTM-Zone 13 NAD27
UTM-Zone 13 NAD83