## Data
Header Information | measured depth (ft) | inclination (°) | azimuth (°) | true vertical depth (ft) | northing +N/-S (ft) | easting +E/-W (ft) | Remarks
Operator Name | 0 | 0 | 0 | 0 | 0 | 0
TEP Rocky Mountain LLC | 100 | 0 | 0 | 100 | 0 | 0
Operator Number | 125 | 0 | 0 | 125 | 0 | 0
96850 | 200 | 2.25 | 254 | 199.98 | -0.41 | -1.42
Well Name and Number | 225 | 3 | 254 | 224.95 | -0.72 | -2.52
Federal RU 21-17 | 300 | 3 | 254 | 299.85 | -1.8 | -6.29
API Number (if available) | 400 | 4.97 | 288.16 | 399.62 | -1.18 | -12.92
05-045-23665 | 500 | 7.64 | 300.93 | 499.01 | 3.59 | -22.73
Location: QQ SEC TWP RGE | 600 | 10.49 | 306.97 | 597.75 | 12.48 | -35.71
NWNE Sec 17 T7S R93W | 626.69 | 11.26 | 308.07 | 623.96 | 15.55 | -39.7
Citing Type: Planned or Actual | 700 | 11.26 | 308.07 | 695.86 | 24.37 | -50.97
Planned | 800 | 11.26 | 308.07 | 793.94 | 36.41 | -66.34
Deviation Indicator | 900 | 11.26 | 308.07 | 892.01 | 48.45 | -81.71
Directional | 1000 | 11.26 | 308.07 | 990.09 | 60.49 | -97.08
North Reference | 1100 | 11.26 | 308.07 | 1088.16 | 72.53 | -112.46
True | 1200 | 11.26 | 308.07 | 1186.24 | 84.57 | -127.83
Grid Type | 1300 | 11.26 | 308.07 | 1284.32 | 96.61 | -143.2
#VALUE! | 1400 | 11.26 | 308.07 | 1382.39 | 108.64 | -158.57
| 1500 | 11.26 | 308.07 | 1480.47 | 120.68 | -173.94
| 1600 | 11.26 | 308.07 | 1578.54 | 132.72 | -189.32
| 1700 | 11.26 | 308.07 | 1676.62 | 144.76 | -204.69
| 1800 | 11.26 | 308.07 | 1774.69 | 156.8 | -220.06
| 1900 | 11.26 | 308.07 | 1872.77 | 168.84 | -235.43
| 2000 | 11.26 | 308.07 | 1970.84 | 180.88 | -250.8
| 2100 | 11.26 | 308.07 | 2068.92 | 192.92 | -266.18
| 2200 | 11.26 | 308.07 | 2166.99 | 204.96 | -281.55
| 2300 | 11.26 | 308.07 | 2265.07 | 216.99 | -296.92
| 2400 | 11.26 | 308.07 | 2363.14 | 229.03 | -312.29
| 2500 | 11.26 | 308.07 | 2461.22 | 241.07 | -327.66
| 2600 | 11.26 | 308.07 | 2559.29 | 253.11 | -343.04
| 2700 | 11.26 | 308.07 | 2657.37 | 265.15 | -358.41
| 2800 | 11.26 | 308.07 | 2755.44 | 277.19 | -373.78
| 2900 | 11.26 | 308.07 | 2853.52 | 289.23 | -389.15
| 3000 | 11.26 | 308.07 | 2951.6 | 301.27 | -404.52
| 3100 | 11.26 | 308.07 | 3049.67 | 313.3 | -419.9
| 3200 | 11.26 | 308.07 | 3147.75 | 325.34 | -435.27
| 3300 | 11.26 | 308.07 | 3245.82 | 337.38 | -450.64
| 3400 | 11.26 | 308.07 | 3343.9 | 349.42 | -466.01
| 3500 | 11.26 | 308.07 | 3441.97 | 361.46 | -481.39
| 3600 | 11.26 | 308.07 | 3540.05 | 373.5 | -496.76
| 3700 | 11.26 | 308.07 | 3638.12 | 385.54 | -512.13
| 3800 | 11.26 | 308.07 | 3736.2 | 397.58 | -527.5
| 3900 | 11.26 | 308.07 | 3834.27 | 409.61 | -542.87
| 4000 | 11.26 | 308.07 | 3932.35 | 421.65 | -558.25
| 4100 | 11.26 | 308.07 | 4030.42 | 433.69 | -573.62
| 4200 | 11.26 | 308.07 | 4128.5 | 445.73 | -588.99
| 4300 | 11.26 | 308.07 | 4226.57 | 457.77 | -604.36
| 4400 | 11.26 | 308.07 | 4324.65 | 469.81 | -619.73
| 4500 | 11.26 | 308.07 | 4422.73 | 481.85 | -635.11
| 4600 | 11.26 | 308.07 | 4520.8 | 493.89 | -650.48
| 4700 | 11.26 | 308.07 | 4618.88 | 505.93 | -665.85
| 4800 | 11.26 | 308.07 | 4716.95 | 517.96 | -681.22
| 4900 | 11.26 | 308.07 | 4815.03 | 530 | -696.59
| 5000 | 11.26 | 308.07 | 4913.1 | 542.04 | -711.97
| 5100 | 11.26 | 308.07 | 5011.18 | 554.08 | -727.34
| 5200 | 11.26 | 308.07 | 5109.25 | 566.12 | -742.71
| 5300 | 11.26 | 308.07 | 5207.33 | 578.16 | -758.08
| 5400 | 11.26 | 308.07 | 5305.4 | 590.2 | -773.45
| 5500 | 11.26 | 308.07 | 5403.48 | 602.24 | -788.83
| 5600 | 11.26 | 308.07 | 5501.55 | 614.27 | -804.2
| 5700 | 11.26 | 308.07 | 5599.63 | 626.31 | -819.57
| 5800 | 11.26 | 308.07 | 5697.7 | 638.35 | -834.94
| 5900 | 11.26 | 308.07 | 5795.78 | 650.39 | -850.32
| 6000 | 11.26 | 308.07 | 5893.85 | 662.43 | -865.69
| 6100 | 11.26 | 308.07 | 5991.93 | 674.47 | -881.06
| 6200 | 11.26 | 308.07 | 6090.01 | 686.51 | -896.43
| 6300 | 11.26 | 308.07 | 6188.08 | 698.55 | -911.8
| 6400 | 11.26 | 308.07 | 6286.16 | 710.59 | -927.18
| 6500 | 11.26 | 308.07 | 6384.23 | 722.62 | -942.55
| 6600 | 11.26 | 308.07 | 6482.31 | 734.66 | -957.92
| 6700 | 11.26 | 308.07 | 6580.38 | 746.7 | -973.29
| 6800 | 11.26 | 308.07 | 6678.46 | 758.74 | -988.66
| 6900 | 11.26 | 308.07 | 6776.53 | 770.78 | -1004.04
| 7000 | 11.26 | 308.07 | 6874.61 | 782.82 | -1019.41
| 7100 | 11.26 | 308.07 | 6972.68 | 794.86 | -1034.78
| 7200 | 11.26 | 308.07 | 7070.76 | 806.9 | -1050.15
| 7211.66 | 11.26 | 308.07 | 7082.19 | 808.3 | -1051.94
| 7300 | 9.93 | 308.07 | 7169.03 | 818.32 | -1064.73
| 7400 | 8.43 | 308.07 | 7267.74 | 828.16 | -1077.3
| 7500 | 6.93 | 308.07 | 7366.84 | 836.4 | -1087.83
| 7600 | 5.43 | 308.07 | 7466.26 | 843.04 | -1096.31
| 7700 | 3.93 | 308.07 | 7565.92 | 848.08 | -1102.74
| 7800 | 2.43 | 308.07 | 7665.76 | 851.5 | -1107.11
| 7900 | 0.93 | 308.07 | 7765.71 | 853.32 | -1109.42
| 7962.29 | 0 | 0 | 7828 | 853.63 | -1109.82
| 8000 | 0 | 0 | 7865.71 | 853.63 | -1109.82
| 8100 | 0 | 0 | 7965.71 | 853.63 | -1109.82
| 8200 | 0 | 0 | 8065.71 | 853.63 | -1109.82
| 8300 | 0 | 0 | 8165.71 | 853.63 | -1109.82
| 8400 | 0 | 0 | 8265.71 | 853.63 | -1109.82
| 8500 | 0 | 0 | 8365.71 | 853.63 | -1109.82
| 8600 | 0 | 0 | 8465.71 | 853.63 | -1109.82
| 8700 | 0 | 0 | 8565.71 | 853.63 | -1109.82
| 8800 | 0 | 0 | 8665.71 | 853.63 | -1109.82
| 8900 | 0 | 0 | 8765.71 | 853.63 | -1109.82
| 9000 | 0 | 0 | 8865.71 | 853.63 | -1109.82
| 9100 | 0 | 0 | 8965.71 | 853.63 | -1109.82
| 9200 | 0 | 0 | 9065.71 | 853.63 | -1109.82
| 9300 | 0 | 0 | 9165.71 | 853.63 | -1109.82
| 9400 | 0 | 0 | 9265.71 | 853.63 | -1109.82
| 9500 | 0 | 0 | 9365.71 | 853.63 | -1109.82
| 9600 | 0 | 0 | 9465.71 | 853.63 | -1109.82
| 9700 | 0 | 0 | 9565.71 | 853.63 | -1109.82
| 9800 | 0 | 0 | 9665.71 | 853.63 | -1109.82
| 9900 | 0 | 0 | 9765.71 | 853.63 | -1109.82
| 10000 | 0 | 0 | 9865.71 | 853.63 | -1109.82
| 10082.29 | 0 | 0 | 9948 | 853.63 | -1109.82

## Lookup (hidden)
North Reference | RetunValue | Grid Type | ReturnValue | Deviation Indicator | ReturnValue
| 2 |  | 0 |  | 2
True |  | SPCS-Colorado Central-NAD27 |  | Directional
Grid |  | SPCS-Colorado Central-NAD83 |  | High Angle
|  | SPCS-Colorado North-NAD27 |  | Horizontal
SPCS-Colorado North-NAD83
SPCS-Colorado South-NAD27
SPCS-Colorado South-NAD83
UTM-Zone 12 NAD27
UTM-Zone 12 NAD83
UTM-Zone 13 NAD27
UTM-Zone 13 NAD83