## Data
Header Information | measured depth (ft) | inclination (°) | azimuth (°) | true vertical depth (ft) | northing +N/-S (ft) | easting +E/-W (ft) | Remarks
Operator Name | 0 | 0 | 0 | 0 | 0 | 0
TEP Rocky Mountain LLC | 100 | 0 | 0 | 100 | 0 | 0
Operator Number | 200 | 0 | 0 | 200 | 0 | 0
96850 | 300 | 3 | 9.46 | 299.95 | 2.58 | 0.43
Well Name and Number | 400 | 6 | 9.46 | 399.63 | 10.32 | 1.72
Federal RU 31-17 | 497.49 | 8.92 | 9.46 | 496.29 | 22.81 | 3.8
API Number (if available) | 500 | 8.92 | 9.46 | 498.77 | 23.19 | 3.86
05-045-23681 | 600 | 8.92 | 9.46 | 597.56 | 38.49 | 6.41
Location: QQ SEC TWP RGE | 700 | 8.92 | 9.46 | 696.35 | 53.8 | 8.96
NWNE Sec 17 T7S R93W | 800 | 8.92 | 9.46 | 795.14 | 69.1 | 11.51
Citing Type: Planned or Actual | 900 | 8.92 | 9.46 | 893.93 | 84.4 | 14.06
Planned | 1000 | 8.92 | 9.46 | 992.71 | 99.71 | 16.61
Deviation Indicator | 1100 | 8.92 | 9.46 | 1091.5 | 115.01 | 19.16
Directional | 1200 | 8.92 | 9.46 | 1190.29 | 130.31 | 21.71
North Reference | 1300 | 8.92 | 9.46 | 1289.08 | 145.61 | 24.26
True | 1400 | 8.92 | 9.46 | 1387.87 | 160.92 | 26.81
Grid Type | 1500 | 8.92 | 9.46 | 1486.66 | 176.22 | 29.36
#VALUE! | 1600 | 8.92 | 9.46 | 1585.45 | 191.52 | 31.91
| 1700 | 8.92 | 9.46 | 1684.24 | 206.83 | 34.46
| 1800 | 8.92 | 9.46 | 1783.03 | 222.13 | 37.01
| 1900 | 8.92 | 9.46 | 1881.82 | 237.43 | 39.56
| 2000 | 8.92 | 9.46 | 1980.61 | 252.73 | 42.11
| 2100 | 8.92 | 9.46 | 2079.4 | 268.04 | 44.66
| 2200 | 8.92 | 9.46 | 2178.19 | 283.34 | 47.21
| 2300 | 8.92 | 9.46 | 2276.98 | 298.64 | 49.76
| 2400 | 8.92 | 9.46 | 2375.76 | 313.94 | 52.31
| 2500 | 8.92 | 9.46 | 2474.55 | 329.25 | 54.86
| 2600 | 8.92 | 9.46 | 2573.34 | 344.55 | 57.41
| 2700 | 8.92 | 9.46 | 2672.13 | 359.85 | 59.96
| 2800 | 8.92 | 9.46 | 2770.92 | 375.16 | 62.51
| 2900 | 8.92 | 9.46 | 2869.71 | 390.46 | 65.06
| 3000 | 8.92 | 9.46 | 2968.5 | 405.76 | 67.61
| 3100 | 8.92 | 9.46 | 3067.29 | 421.06 | 70.16
| 3200 | 8.92 | 9.46 | 3166.08 | 436.37 | 72.71
| 3300 | 8.92 | 9.46 | 3264.87 | 451.67 | 75.26
| 3400 | 8.92 | 9.46 | 3363.66 | 466.97 | 77.81
| 3500 | 8.92 | 9.46 | 3462.45 | 482.28 | 80.36
| 3600 | 8.92 | 9.46 | 3561.24 | 497.58 | 82.91
| 3700 | 8.92 | 9.46 | 3660.03 | 512.88 | 85.46
| 3800 | 8.92 | 9.46 | 3758.81 | 528.18 | 88.01
| 3900 | 8.92 | 9.46 | 3857.6 | 543.49 | 90.56
| 4000 | 8.92 | 9.46 | 3956.39 | 558.79 | 93.11
| 4100 | 8.92 | 9.46 | 4055.18 | 574.09 | 95.66
| 4200 | 8.92 | 9.46 | 4153.97 | 589.39 | 98.21
| 4300 | 8.92 | 9.46 | 4252.76 | 604.7 | 100.75
| 4400 | 8.92 | 9.46 | 4351.55 | 620 | 103.3
| 4500 | 8.92 | 9.46 | 4450.34 | 635.3 | 105.85
| 4600 | 8.92 | 9.46 | 4549.13 | 650.61 | 108.4
| 4700 | 8.92 | 9.46 | 4647.92 | 665.91 | 110.95
| 4800 | 8.92 | 9.46 | 4746.71 | 681.21 | 113.5
| 4900 | 8.92 | 9.46 | 4845.5 | 696.51 | 116.05
| 5000 | 8.92 | 9.46 | 4944.29 | 711.82 | 118.6
| 5100 | 8.92 | 9.46 | 5043.08 | 727.12 | 121.15
| 5200 | 8.92 | 9.46 | 5141.86 | 742.42 | 123.7
| 5300 | 8.92 | 9.46 | 5240.65 | 757.73 | 126.25
| 5400 | 8.92 | 9.46 | 5339.44 | 773.03 | 128.8
| 5500 | 8.92 | 9.46 | 5438.23 | 788.33 | 131.35
| 5600 | 8.92 | 9.46 | 5537.02 | 803.63 | 133.9
| 5700 | 8.92 | 9.46 | 5635.81 | 818.94 | 136.45
| 5800 | 8.92 | 9.46 | 5734.6 | 834.24 | 139
| 5900 | 8.92 | 9.46 | 5833.39 | 849.54 | 141.55
| 6000 | 8.92 | 9.46 | 5932.18 | 864.84 | 144.1
| 6100 | 8.92 | 9.46 | 6030.97 | 880.15 | 146.65
| 6200 | 8.92 | 9.46 | 6129.76 | 895.45 | 149.2
| 6300 | 8.92 | 9.46 | 6228.55 | 910.75 | 151.75
| 6400 | 8.92 | 9.46 | 6327.34 | 926.06 | 154.3
| 6500 | 8.92 | 9.46 | 6426.13 | 941.36 | 156.85
| 6600 | 8.92 | 9.46 | 6524.91 | 956.66 | 159.4
| 6700 | 8.92 | 9.46 | 6623.7 | 971.96 | 161.95
| 6800 | 8.92 | 9.46 | 6722.49 | 987.27 | 164.5
| 6900 | 8.92 | 9.46 | 6821.28 | 1002.57 | 167.05
| 7000 | 8.92 | 9.46 | 6920.07 | 1017.87 | 169.6
| 7100 | 8.92 | 9.46 | 7018.86 | 1033.18 | 172.15
| 7200 | 8.92 | 9.46 | 7117.65 | 1048.48 | 174.7
| 7300 | 8.92 | 9.46 | 7216.44 | 1063.78 | 177.25
| 7343.51 | 8.92 | 9.46 | 7259.42 | 1070.44 | 178.36
| 7400 | 8.08 | 9.46 | 7315.29 | 1078.68 | 179.73
| 7500 | 6.58 | 9.46 | 7414.47 | 1091.26 | 181.83
| 7600 | 5.08 | 9.46 | 7513.95 | 1101.27 | 183.49
| 7700 | 3.58 | 9.46 | 7613.66 | 1108.71 | 184.73
| 7800 | 2.08 | 9.46 | 7713.54 | 1113.58 | 185.54
| 7900 | 0.58 | 9.46 | 7813.51 | 1115.86 | 185.93
| 7938.49 | 0 | 0 | 7852 | 1116.06 | 185.96
| 8000 | 0 | 0 | 7913.51 | 1116.06 | 185.96
| 8100 | 0 | 0 | 8013.51 | 1116.06 | 185.96
| 8200 | 0 | 0 | 8113.51 | 1116.06 | 185.96
| 8300 | 0 | 0 | 8213.51 | 1116.06 | 185.96
| 8400 | 0 | 0 | 8313.51 | 1116.06 | 185.96
| 8500 | 0 | 0 | 8413.51 | 1116.06 | 185.96
| 8600 | 0 | 0 | 8513.51 | 1116.06 | 185.96
| 8700 | 0 | 0 | 8613.51 | 1116.06 | 185.96
| 8800 | 0 | 0 | 8713.51 | 1116.06 | 185.96
| 8900 | 0 | 0 | 8813.51 | 1116.06 | 185.96
| 9000 | 0 | 0 | 8913.51 | 1116.06 | 185.96
| 9100 | 0 | 0 | 9013.51 | 1116.06 | 185.96
| 9200 | 0 | 0 | 9113.51 | 1116.06 | 185.96
| 9300 | 0 | 0 | 9213.51 | 1116.06 | 185.96
| 9400 | 0 | 0 | 9313.51 | 1116.06 | 185.96
| 9500 | 0 | 0 | 9413.51 | 1116.06 | 185.96
| 9600 | 0 | 0 | 9513.51 | 1116.06 | 185.96
| 9700 | 0 | 0 | 9613.51 | 1116.06 | 185.96
| 9800 | 0 | 0 | 9713.51 | 1116.06 | 185.96
| 9900 | 0 | 0 | 9813.51 | 1116.06 | 185.96
| 10000 | 0 | 0 | 9913.51 | 1116.06 | 185.96
| 10064.49 | 0 | 0 | 9978 | 1116.06 | 185.96

## Lookup (hidden)
North Reference | RetunValue | Grid Type | ReturnValue | Deviation Indicator | ReturnValue
| 2 |  | 0 |  | 2
True |  | SPCS-Colorado Central-NAD27 |  | Directional
Grid |  | SPCS-Colorado Central-NAD83 |  | High Angle
|  | SPCS-Colorado North-NAD27 |  | Horizontal
SPCS-Colorado North-NAD83
SPCS-Colorado South-NAD27
SPCS-Colorado South-NAD83
UTM-Zone 12 NAD27
UTM-Zone 12 NAD83
UTM-Zone 13 NAD27
UTM-Zone 13 NAD83