## Data
Header Information | measured depth (ft) | inclination (°) | azimuth (°) | true vertical depth (ft) | northing +N/-S (ft) | easting +E/-W (ft)
Operator Name | 0 | 0 | 0 | 0 | 0 | 0
SRC ENERGY INC | 100 | 0 | 324.1624 | 100 | 0 | 0
Operator Number | 200 | 0 | 324.1624 | 200 | 0 | 0
10311 | 250 | 0 | 324.1624 | 250 | 0 | 0
Well Name and Number | 300 | 1 | 324.1624 | 299.9975 | 0.35372 | -0.25546
BOST FARM 30N-11A-L | 400 | 3 | 324.1624 | 399.9315 | 3.1828 | -2.2987
API Number (if available) | 500 | 5 | 324.1624 | 499.6828 | 8.8375 | -6.3827
05-123-47659 | 600 | 7 | 324.1624 | 599.13 | 17.311 | -12.5024
Location: QQ SEC TWP RGE | 700 | 9 | 324.1624 | 698.1517 | 28.5929 | -20.6504
NWNW SEC.07-T05N-R66W | 792.1046 | 10.8421 | 324.1624 | 788.8751 | 41.4569 | -29.941
Citing Type: Planned or Actual | 800 | 10.8421 | 324.1624 | 796.6296 | 42.6608 | -30.8106
PLANNED | 900 | 10.8421 | 324.1624 | 894.8445 | 57.9099 | -41.8238
Deviation Indicator | 1000 | 10.8421 | 324.1624 | 993.0594 | 73.1591 | -52.8371
Directional | 1100 | 10.8421 | 324.1624 | 1091.2744 | 88.4082 | -63.8503
North Reference | 1200 | 10.8421 | 324.1624 | 1189.4893 | 103.6573 | -74.8636
True | 1300 | 10.8421 | 324.1624 | 1287.7042 | 118.9064 | -85.8768
Grid Type | 1400 | 10.8421 | 324.1624 | 1385.9192 | 134.1555 | -96.89
#VALUE! | 1500 | 10.8421 | 324.1624 | 1484.1341 | 149.4046 | -107.9033
| 1600 | 10.8421 | 324.1624 | 1582.349 | 164.6537 | -118.9165
| 1700 | 10.8421 | 324.1624 | 1680.564 | 179.9029 | -129.9298
| 1800 | 10.8421 | 324.1624 | 1778.7789 | 195.152 | -140.943
| 1900 | 10.8421 | 324.1624 | 1876.9938 | 210.4011 | -151.9563
| 2000 | 10.8421 | 324.1624 | 1975.2088 | 225.6502 | -162.9695
| 2100 | 10.8421 | 324.1624 | 2073.4237 | 240.8993 | -173.9828
| 2200 | 10.8421 | 324.1624 | 2171.6386 | 256.1484 | -184.996
| 2300 | 10.8421 | 324.1624 | 2269.8536 | 271.3975 | -196.0092
| 2400 | 10.8421 | 324.1624 | 2368.0685 | 286.6466 | -207.0225
| 2500 | 10.8421 | 324.1624 | 2466.2834 | 301.8958 | -218.0357
| 2600 | 10.8421 | 324.1624 | 2564.4984 | 317.1449 | -229.049
| 2700 | 10.8421 | 324.1624 | 2662.7133 | 332.394 | -240.0622
| 2800 | 10.8421 | 324.1624 | 2760.9282 | 347.6431 | -251.0755
| 2900 | 10.8421 | 324.1624 | 2859.1432 | 362.8922 | -262.0887
| 3000 | 10.8421 | 324.1624 | 2957.3581 | 378.1413 | -273.1019
| 3100 | 10.8421 | 324.1624 | 3055.573 | 393.3904 | -284.1152
| 3200 | 10.8421 | 324.1624 | 3153.7879 | 408.6396 | -295.1284
| 3300 | 10.8421 | 324.1624 | 3252.0029 | 423.8887 | -306.1417
| 3400 | 10.8421 | 324.1624 | 3350.2178 | 439.1378 | -317.1549
| 3500 | 10.8421 | 324.1624 | 3448.4327 | 454.3869 | -328.1682
| 3600 | 10.8421 | 324.1624 | 3546.6477 | 469.636 | -339.1814
| 3700 | 10.8421 | 324.1624 | 3644.8626 | 484.8851 | -350.1946
| 3800 | 10.8421 | 324.1624 | 3743.0775 | 500.1342 | -361.2079
| 3900 | 10.8421 | 324.1624 | 3841.2925 | 515.3833 | -372.2211
| 4000 | 10.8421 | 324.1624 | 3939.5074 | 530.6325 | -383.2344
| 4100 | 10.8421 | 324.1624 | 4037.7223 | 545.8816 | -394.2476
| 4200 | 10.8421 | 324.1624 | 4135.9373 | 561.1307 | -405.2609
| 4300 | 10.8421 | 324.1624 | 4234.1522 | 576.3798 | -416.2741
| 4400 | 10.8421 | 324.1624 | 4332.3671 | 591.6289 | -427.2873
| 4500 | 10.8421 | 324.1624 | 4430.5821 | 606.878 | -438.3006
| 4600 | 10.8421 | 324.1624 | 4528.797 | 622.1271 | -449.3138
| 4700 | 10.8421 | 324.1624 | 4627.0119 | 637.3763 | -460.3271
| 4800 | 10.8421 | 324.1624 | 4725.2269 | 652.6254 | -471.3403
| 4900 | 10.8421 | 324.1624 | 4823.4418 | 667.8745 | -482.3536
| 5000 | 10.8421 | 324.1624 | 4921.6567 | 683.1236 | -493.3668
| 5100 | 10.8421 | 324.1624 | 5019.8717 | 698.3727 | -504.3801
| 5200 | 10.8421 | 324.1624 | 5118.0866 | 713.6218 | -515.3933
| 5300 | 10.8421 | 324.1624 | 5216.3015 | 728.8709 | -526.4065
| 5400 | 10.8421 | 324.1624 | 5314.5165 | 744.12 | -537.4198
| 5500 | 10.8421 | 324.1624 | 5412.7314 | 759.3692 | -548.433
| 5600 | 10.8421 | 324.1624 | 5510.9463 | 774.6183 | -559.4463
| 5700 | 10.8421 | 324.1624 | 5609.1613 | 789.8674 | -570.4595
| 5800 | 10.8421 | 324.1624 | 5707.3762 | 805.1165 | -581.4728
| 5900 | 10.8421 | 324.1624 | 5805.5911 | 820.3656 | -592.486
| 6000 | 10.8421 | 324.1624 | 5903.8061 | 835.6147 | -603.4992
| 6100 | 10.8421 | 324.1624 | 6002.021 | 850.8638 | -614.5125
| 6200 | 10.8421 | 324.1624 | 6100.2359 | 866.113 | -625.5257
| 6300 | 10.8421 | 324.1624 | 6198.4509 | 881.3621 | -636.539
| 6360.3813 | 10.8421 | 324.1624 | 6257.7543 | 890.5697 | -643.1889
| 6400 | 13.2126 | 311.2924 | 6296.5075 | 896.5802 | -648.7743
| 6500 | 20.7527 | 293.9898 | 6392.1366 | 911.3553 | -673.5983
| 6600 | 29.1105 | 285.9574 | 6482.7631 | 925.2746 | -713.2537
| 6700 | 37.7458 | 281.3181 | 6566.1555 | 937.9952 | -766.764
| 6800 | 46.5031 | 278.2087 | 6640.2603 | 949.2039 | -832.8116
| 6900 | 55.3232 | 275.8946 | 6703.253 | 958.6249 | -909.7702
| 7000 | 64.1784 | 274.0299 | 6753.5824 | 966.026 | -995.7448
| 7100 | 73.0542 | 272.4269 | 6790.0092 | 971.2251 | -1088.6185
| 7200 | 81.9413 | 270.9696 | 6811.6364 | 974.0941 | -1186.1043
| 7290.2922 | 89.97 | 269.71 | 6817.9997 | 974.6229 | -1276.0946
| 7300 | 89.97 | 269.71 | 6818.0048 | 974.5737 | -1285.8023
| 7400 | 89.97 | 269.71 | 6818.0571 | 974.0676 | -1385.801
| 7500 | 89.97 | 269.71 | 6818.1095 | 973.5615 | -1485.7997
| 7600 | 89.97 | 269.71 | 6818.1619 | 973.0553 | -1585.7984
| 7700 | 89.97 | 269.71 | 6818.2142 | 972.5492 | -1685.7971
| 7800 | 89.97 | 269.71 | 6818.2666 | 972.043 | -1785.7958
| 7900 | 89.97 | 269.71 | 6818.3189 | 971.5369 | -1885.7945
| 8000 | 89.97 | 269.71 | 6818.3713 | 971.0307 | -1985.7932
| 8100 | 89.97 | 269.71 | 6818.4237 | 970.5246 | -2085.7919
| 8200 | 89.97 | 269.71 | 6818.476 | 970.0185 | -2185.7906
| 8300 | 89.97 | 269.71 | 6818.5284 | 969.5123 | -2285.7893
| 8400 | 89.97 | 269.71 | 6818.5807 | 969.0062 | -2385.788
| 8500 | 89.97 | 269.71 | 6818.6331 | 968.5 | -2485.7867
| 8600 | 89.97 | 269.71 | 6818.6855 | 967.9939 | -2585.7854
| 8700 | 89.97 | 269.71 | 6818.7378 | 967.4877 | -2685.7841
| 8800 | 89.97 | 269.71 | 6818.7902 | 966.9816 | -2785.7829
| 8900 | 89.97 | 269.71 | 6818.8425 | 966.4755 | -2885.7816
| 9000 | 89.97 | 269.71 | 6818.8949 | 965.9693 | -2985.7803
| 9100 | 89.97 | 269.71 | 6818.9473 | 965.4632 | -3085.779
| 9200 | 89.97 | 269.71 | 6818.9996 | 964.957 | -3185.7777
| 9300 | 89.97 | 269.71 | 6819.052 | 964.4509 | -3285.7764
| 9400 | 89.97 | 269.71 | 6819.1043 | 963.9447 | -3385.7751
| 9500 | 89.97 | 269.71 | 6819.1567 | 963.4386 | -3485.7738
| 9600 | 89.97 | 269.71 | 6819.209 | 962.9325 | -3585.7725
| 9700 | 89.97 | 269.71 | 6819.2614 | 962.4263 | -3685.7712
| 9800 | 89.97 | 269.71 | 6819.3138 | 961.9202 | -3785.7699
| 9900 | 89.97 | 269.71 | 6819.3661 | 961.414 | -3885.7686
| 10000 | 89.97 | 269.71 | 6819.4185 | 960.9079 | -3985.7673
| 10100 | 89.97 | 269.71 | 6819.4708 | 960.4017 | -4085.766
| 10200 | 89.97 | 269.71 | 6819.5232 | 959.8956 | -4185.7647
| 10300 | 89.97 | 269.71 | 6819.5756 | 959.3895 | -4285.7634
| 10400 | 89.97 | 269.71 | 6819.6279 | 958.8833 | -4385.7621
| 10500 | 89.97 | 269.71 | 6819.6803 | 958.3772 | -4485.7608
| 10600 | 89.97 | 269.71 | 6819.7326 | 957.871 | -4585.7595
| 10700 | 89.97 | 269.71 | 6819.785 | 957.3649 | -4685.7583
| 10800 | 89.97 | 269.71 | 6819.8374 | 956.8587 | -4785.757
| 10900 | 89.97 | 269.71 | 6819.8897 | 956.3526 | -4885.7557
| 11000 | 89.97 | 269.71 | 6819.9421 | 955.8464 | -4985.7544
| 11100 | 89.97 | 269.71 | 6819.9944 | 955.3403 | -5085.7531
| 11200 | 89.97 | 269.71 | 6820.0468 | 954.8342 | -5185.7518
| 11300 | 89.97 | 269.71 | 6820.0992 | 954.328 | -5285.7505
| 11400 | 89.97 | 269.71 | 6820.1515 | 953.8219 | -5385.7492
| 11500 | 89.97 | 269.71 | 6820.2039 | 953.3157 | -5485.7479
| 11600 | 89.97 | 269.71 | 6820.2562 | 952.8096 | -5585.7466
| 11700 | 89.97 | 269.71 | 6820.3086 | 952.3034 | -5685.7453
| 11800 | 89.97 | 269.71 | 6820.361 | 951.7973 | -5785.744
| 11900 | 89.97 | 269.71 | 6820.4133 | 951.2912 | -5885.7427
| 12000 | 89.97 | 269.71 | 6820.4657 | 950.785 | -5985.7414
| 12100 | 89.97 | 269.71 | 6820.518 | 950.2789 | -6085.7401
| 12200 | 89.97 | 269.71 | 6820.5704 | 949.7727 | -6185.7388
| 12300 | 89.97 | 269.71 | 6820.6228 | 949.2666 | -6285.7375
| 12400 | 89.97 | 269.71 | 6820.6751 | 948.7604 | -6385.7362
| 12500 | 89.97 | 269.71 | 6820.7275 | 948.2543 | -6485.735
| 12600 | 89.97 | 269.71 | 6820.7798 | 947.7482 | -6585.7337
| 12700 | 89.97 | 269.71 | 6820.8322 | 947.242 | -6685.7324
| 12800 | 89.97 | 269.71 | 6820.8846 | 946.7359 | -6785.7311
| 12900 | 89.97 | 269.71 | 6820.9369 | 946.2297 | -6885.7298
| 13000 | 89.97 | 269.71 | 6820.9893 | 945.7236 | -6985.7285
| 13100 | 89.97 | 269.71 | 6821.0416 | 945.2174 | -7085.7272
| 13200 | 89.97 | 269.71 | 6821.094 | 944.7113 | -7185.7259
| 13300 | 89.97 | 269.71 | 6821.1464 | 944.2052 | -7285.7246
| 13400 | 89.97 | 269.71 | 6821.1987 | 943.699 | -7385.7233
| 13500 | 89.97 | 269.71 | 6821.2511 | 943.1929 | -7485.722
| 13600 | 89.97 | 269.71 | 6821.3034 | 942.6867 | -7585.7207
| 13700 | 89.97 | 269.71 | 6821.3558 | 942.1806 | -7685.7194
| 13800 | 89.97 | 269.71 | 6821.4082 | 941.6744 | -7785.7181
| 13900 | 89.97 | 269.71 | 6821.4605 | 941.1683 | -7885.7168
| 14000 | 89.97 | 269.71 | 6821.5129 | 940.6622 | -7985.7155
| 14100 | 89.97 | 269.71 | 6821.5652 | 940.156 | -8085.7142
| 14200 | 89.97 | 269.71 | 6821.6176 | 939.6499 | -8185.7129
| 14300 | 89.97 | 269.71 | 6821.67 | 939.1437 | -8285.7116
| 14400 | 89.97 | 269.71 | 6821.7223 | 938.6376 | -8385.7104
| 14500 | 89.97 | 269.71 | 6821.7747 | 938.1314 | -8485.7091
| 14600 | 89.97 | 269.71 | 6821.827 | 937.6253 | -8585.7078
| 14700 | 89.97 | 269.71 | 6821.8794 | 937.1191 | -8685.7065
| 14800 | 89.97 | 269.71 | 6821.9318 | 936.613 | -8785.7052
| 14900 | 89.97 | 269.71 | 6821.9841 | 936.1069 | -8885.7039
| 15000 | 89.97 | 269.71 | 6822.0365 | 935.6007 | -8985.7026
| 15100 | 89.97 | 269.71 | 6822.0888 | 935.0946 | -9085.7013
| 15200 | 89.97 | 269.71 | 6822.1412 | 934.5884 | -9185.7
| 15300 | 89.97 | 269.71 | 6822.1936 | 934.0823 | -9285.6987
| 15400 | 89.97 | 269.71 | 6822.2459 | 933.5761 | -9385.6974
| 15500 | 89.97 | 269.71 | 6822.2983 | 933.07 | -9485.6961
| 15600 | 89.97 | 269.71 | 6822.3506 | 932.5639 | -9585.6948
| 15700 | 89.97 | 269.71 | 6822.403 | 932.0577 | -9685.6935
| 15800 | 89.97 | 269.71 | 6822.4554 | 931.5516 | -9785.6922
| 15900 | 89.97 | 269.71 | 6822.5077 | 931.0454 | -9885.6909
| 16000 | 89.97 | 269.71 | 6822.5601 | 930.5393 | -9985.6896
| 16100 | 89.97 | 269.71 | 6822.6124 | 930.0331 | -10085.6883
| 16200 | 89.97 | 269.71 | 6822.6648 | 929.527 | -10185.687
| 16300 | 89.97 | 269.71 | 6822.7172 | 929.0209 | -10285.6858
| 16400 | 89.97 | 269.71 | 6822.7695 | 928.5147 | -10385.6845
| 16500 | 89.97 | 269.71 | 6822.8219 | 928.0086 | -10485.6832
| 16600 | 89.97 | 269.71 | 6822.8742 | 927.5024 | -10585.6819
| 16700 | 89.97 | 269.71 | 6822.9266 | 926.9963 | -10685.6806
| 16800 | 89.97 | 269.71 | 6822.979 | 926.4901 | -10785.6793
| 16900 | 89.97 | 269.71 | 6823.0313 | 925.984 | -10885.678
| 17000 | 89.97 | 269.71 | 6823.0837 | 925.4779 | -10985.6767
| 17100 | 89.97 | 269.71 | 6823.136 | 924.9717 | -11085.6754
| 17107.5622 | 89.97 | 269.71 | 6823.14 | 924.9334 | -11093.2375

## Lookup (hidden)
North Reference | RetunValue | Grid Type | ReturnValue | Deviation Indicator | ReturnValue
| 2 |  | 0 |  | 2
True |  | SPCS-Colorado Central-NAD27 |  | Directional
Grid |  | SPCS-Colorado Central-NAD83 |  | High Angle
|  | SPCS-Colorado North-NAD27 |  | Horizontal
SPCS-Colorado North-NAD83
SPCS-Colorado South-NAD27
SPCS-Colorado South-NAD83
UTM-Zone 12 NAD27
UTM-Zone 12 NAD83
UTM-Zone 13 NAD27
UTM-Zone 13 NAD83