## Data
Header Information | measured depth (ft) | inclination (°) | azimuth (°) | true vertical depth (ft) | northing +N/-S (ft) | easting +E/-W (ft)
Operator Name | 855.5 | 5.71 | 311.02 | 854 | 22.51 | -35.01
HighPoint Operating Corporation | 889 | 5.8 | 315.8 | 887 | 24.82 | -37.45
Operator Number | 1027 | 6.2 | 316.6 | 1025 | 35.23 | -47.43
10071 | 1119 | 6.4 | 317.7 | 1116 | 42.63 | -54.29
Well Name and Number | 1210 | 6.5 | 320 | 1206 | 50.33 | -61.02
Wetco 4-63-5-4033CB | 1302 | 6.5 | 320.7 | 1298 | 58.35 | -67.66
API Number if available (Format=05-123-12345-00) | 1394 | 6.2 | 321.9 | 1389 | 66.29 | -74.03
05-123-48495-00 | 1486 | 5.4 | 316.2 | 1481 | 73.32 | -80.09
Location: (Format=SWSE 16 9N35W) | 1581 | 4.7 | 309.7 | 1575 | 79.03 | -86.18
NWSW 4 4N63W | 1676 | 6.1 | 303.6 | 1670 | 84.31 | -93.38
Citing Type: Planned or Actual | 1771 | 7.9 | 301.2 | 1764 | 90.49 | -103.17
Actual | 1867 | 7.1 | 296.8 | 1859 | 96.58 | -114.1
Deviation Indicator | 1962 | 8.3 | 296.2 | 1954 | 102.26 | -125.5
Horizontal | 2058 | 9.5 | 294.4 | 2048 | 108.59 | -138.93
North Reference | 2153 | 10.3 | 296.2 | 2142 | 115.58 | -153.69
True | 2248 | 9.5 | 293.4 | 2236 | 122.44 | -168.51
Grid Type | 2344 | 10.6 | 294.3 | 2330 | 129.22 | -183.83
#VALUE! | 2439 | 11.8 | 295.9 | 2423 | 137.06 | -200.53
| 2533 | 13 | 298.6 | 2515 | 146.32 | -218.46
| 2627 | 14.9 | 303.4 | 2606 | 158.04 | -237.83
| 2722 | 17.2 | 302.1 | 2698 | 172.22 | -259.93
| 2817 | 17.3 | 300.2 | 2788 | 186.79 | -284.04
| 2912 | 16.1 | 298.5 | 2879 | 200.19 | -307.82
| 3006 | 18.2 | 298.6 | 2969 | 213.43 | -332.17
| 3101 | 17.2 | 295.7 | 3060 | 226.63 | -357.85
| 3196 | 17 | 294 | 3151 | 238.37 | -383.19
| 3290 | 17.3 | 296.1 | 3240 | 250.11 | -408.3
| 3385 | 17.4 | 296.4 | 3331 | 262.64 | -433.71
| 3480 | 17.3 | 297.9 | 3422 | 275.56 | -458.91
| 3575 | 19.5 | 298.8 | 3512 | 289.81 | -485.3
| 3670 | 20.5 | 297.6 | 3601 | 305.16 | -513.93
| 3764 | 18.5 | 298.3 | 3690 | 319.85 | -541.65
| 3858 | 15.5 | 298.3 | 3780 | 332.88 | -565.85
| 3953 | 13.6 | 298.1 | 3872 | 344.16 | -586.88
| 4047 | 12 | 299.1 | 3963 | 354.12 | -605.17
| 4142 | 9.8 | 298 | 4056 | 362.72 | -620.94
| 4237 | 8 | 298.5 | 4150 | 369.67 | -633.89
| 4331 | 6.1 | 297.3 | 4244 | 375.08 | -644.08
| 4427 | 3.6 | 308 | 4339 | 379.28 | -650.98
| 4522 | 1.1 | 300.1 | 4434 | 381.57 | -654.12
| 4617 | 0.5 | 282.8 | 4529 | 382.12 | -655.32
| 4712 | 0.3 | 236.1 | 4624 | 382.08 | -655.93
| 4808 | 0.4 | 200.1 | 4720 | 381.62 | -656.25
| 4903 | 0.6 | 222.7 | 4815 | 380.94 | -656.7
| 4998 | 0.8 | 92.9 | 4910 | 380.54 | -656.38
| 5094 | 1.1 | 88 | 5006 | 380.54 | -654.79
| 5189 | 1.1 | 101.2 | 5101 | 380.4 | -652.98
| 5285 | 1.4 | 111.1 | 5197 | 379.8 | -650.98
| 5381 | 1 | 154.3 | 5293 | 378.62 | -649.53
| 5476 | 1.2 | 144.5 | 5388 | 377.06 | -648.59
| 5571 | 0.4 | 83.5 | 5483 | 376.29 | -647.68
| 5667 | 0.6 | 106.5 | 5579 | 376.18 | -646.87
| 5763 | 1 | 113.6 | 5675 | 375.71 | -645.62
| 5858 | 1.1 | 82.6 | 5770 | 375.49 | -643.95
| 5952 | 1 | 67.5 | 5864 | 375.92 | -642.3
| 6046 | 10.9 | 277.3 | 5957 | 377.37 | -650.39
| 6141 | 20.3 | 282.7 | 6049 | 382.15 | -675.43
| 6237 | 26.8 | 279.2 | 6137 | 389.28 | -713.08
| 6332 | 34.8 | 270.2 | 6218 | 392.8 | -761.44
| 6427 | 45.7 | 269.1 | 6291 | 392.36 | -822.72
| 6523 | 54.6 | 265.7 | 6352 | 388.88 | -896.25
| 6618 | 58.5 | 263.6 | 6405 | 381.46 | -975.14
| 6713 | 69.3 | 263.7 | 6446 | 372.04 | -1059.8
| 6745 | 75.4 | 265.7 | 6456 | 369.23 | -1090.15
| 6776 | 80.8 | 266.3 | 6462 | 367.12 | -1120.4
| 6808 | 84.8 | 266.4 | 6466 | 365.1 | -1152.08
| 6856 | 89.2 | 269.3 | 6469 | 363.3 | -1199.96
| 6955 | 92.5 | 270.9 | 6468 | 363.48 | -1298.93
| 7019 | 92.8 | 270.8 | 6465 | 364.43 | -1362.86
| 7113 | 92.7 | 271.8 | 6460 | 366.56 | -1456.72
| 7145 | 92.8 | 272 | 6459 | 367.62 | -1488.67
| 7208 | 92.5 | 271.9 | 6456 | 369.76 | -1551.57
| 7239 | 91.6 | 272 | 6455 | 370.81 | -1582.53
| 7271 | 92 | 272.5 | 6454 | 372.07 | -1614.49
| 7302 | 90.4 | 271.8 | 6453 | 373.23 | -1645.46
| 7334 | 89.5 | 270.5 | 6453 | 373.87 | -1677.45
| 7397 | 88 | 269.1 | 6454 | 373.65 | -1740.43
| 7493 | 89 | 270.8 | 6457 | 373.57 | -1836.39
| 7588 | 88 | 270.6 | 6459 | 374.73 | -1931.35
| 7684 | 87.7 | 271.5 | 6463 | 376.49 | -2027.27
| 7780 | 87.5 | 271.9 | 6467 | 379.33 | -2123.14
| 7875 | 87.6 | 270.9 | 6471 | 381.65 | -2218.03
| 7969 | 89.1 | 270.8 | 6474 | 383.04 | -2311.97
| 8064 | 88.4 | 270.7 | 6476 | 384.29 | -2406.94
| 8158 | 88.5 | 271.3 | 6478 | 385.93 | -2500.89
| 8253 | 89.1 | 271.1 | 6480 | 387.92 | -2595.85
| 8360 | 89.9 | 272 | 6481 | 390.81 | -2702.81
| 8456 | 90.4 | 272 | 6481 | 394.16 | -2798.75
| 8552 | 89.6 | 269.2 | 6481 | 395.17 | -2894.73
| 8647 | 90.2 | 267.7 | 6481 | 392.6 | -2989.69
| 8741 | 89.3 | 268.6 | 6482 | 389.56 | -3083.64
| 8837 | 89.6 | 269 | 6482 | 387.55 | -3179.62
| 8933 | 88.9 | 269.9 | 6484 | 386.63 | -3275.6
| 9028 | 88.1 | 267.9 | 6486 | 384.81 | -3370.55
| 9083 | 88.4 | 267.1 | 6488 | 382.41 | -3425.47
| 9124 | 88.9 | 269.6 | 6489 | 381.23 | -3466.43
| 9169 | 88.9 | 272.2 | 6490 | 381.94 | -3511.42
| 9220 | 89.1 | 271.5 | 6491 | 383.58 | -3562.38
| 9315 | 87.6 | 271.9 | 6493 | 386.4 | -3657.3
| 9360 | 87.1 | 270.8 | 6495 | 387.46 | -3702.24
| 9411 | 86.9 | 270 | 6498 | 387.81 | -3753.17
| 9444 | 88 | 271.6 | 6500 | 388.27 | -3786.13
| 9506 | 88.6 | 271.5 | 6501 | 389.95 | -3848.08
| 9602 | 89.6 | 271.2 | 6503 | 392.21 | -3944.04
| 9697 | 89.9 | 270 | 6503 | 393.21 | -4039.03
| 9793 | 89.8 | 271.6 | 6504 | 394.55 | -4135.02
| 9888 | 89.7 | 272.9 | 6504 | 398.28 | -4229.94
| 9983 | 90.5 | 273.6 | 6504 | 403.66 | -4324.79
| 10077 | 89 | 272.7 | 6504 | 408.83 | -4418.64
| 10172 | 88.6 | 272.4 | 6506 | 413.05 | -4513.52
| 10267 | 89.4 | 271.7 | 6508 | 416.45 | -4608.45
| 10363 | 89.2 | 273.3 | 6509 | 420.64 | -4704.35
| 10454 | 88.7 | 272.3 | 6511 | 425.08 | -4795.22
| 10546 | 89.2 | 270.8 | 6512 | 427.57 | -4887.17
| 10638 | 89.2 | 271.1 | 6514 | 429.1 | -4979.15
| 10730 | 89.5 | 272.4 | 6515 | 431.91 | -5071.1
| 10791 | 88.8 | 271.9 | 6516 | 434.19 | -5132.05
| 10883 | 90.5 | 272.1 | 6516 | 437.4 | -5223.99
| 10975 | 89.1 | 271.8 | 6516 | 440.53 | -5315.93
| 11067 | 89.8 | 272.1 | 6517 | 443.66 | -5407.87
| 11159 | 88.6 | 271.7 | 6519 | 446.71 | -5499.81
| 11251 | 87.4 | 271.5 | 6522 | 449.28 | -5591.72
| 11342 | 87 | 271 | 6526 | 451.26 | -5682.59
| 11434 | 86.9 | 270.4 | 6531 | 452.39 | -5774.45
| 11526 | 86.5 | 269.9 | 6537 | 452.63 | -5866.29
| 11618 | 88.7 | 270.8 | 6540 | 453.19 | -5958.21
| 11710 | 89.1 | 270.7 | 6542 | 454.39 | -6050.18
| 11805 | 88.9 | 270.1 | 6544 | 455.06 | -6145.16
| 11900 | 89.8 | 270.2 | 6545 | 455.31 | -6240.16
| 11996 | 89.2 | 269.1 | 6546 | 454.72 | -6336.15
| 12091 | 89.7 | 271.2 | 6547 | 454.97 | -6431.14
| 12187 | 90 | 269.6 | 6547 | 455.64 | -6527.13
| 12282 | 89.5 | 270 | 6547 | 455.31 | -6622.13
| 12378 | 89 | 269.3 | 6549 | 454.72 | -6718.12
| 12473 | 89.1 | 271.5 | 6550 | 455.38 | -6813.1
| 12568 | 89.9 | 270.9 | 6551 | 457.37 | -6908.07
| 12664 | 90.9 | 270.4 | 6550 | 458.46 | -7004.06
| 12759 | 88.9 | 272.2 | 6550 | 460.62 | -7099.03
| 12854 | 89.6 | 271.5 | 6552 | 463.68 | -7193.97
| 12950 | 88.3 | 272.7 | 6553 | 467.2 | -7289.89
| 13045 | 88.9 | 272.8 | 6556 | 471.76 | -7384.75
| 13141 | 89.3 | 272.9 | 6557 | 476.53 | -7480.62
| 13235 | 90.3 | 272.7 | 6558 | 481.12 | -7574.5
| 13329 | 90.9 | 271.9 | 6557 | 484.89 | -7668.42
| 13424 | 89.8 | 271.5 | 6556 | 487.71 | -7763.38
| 13518 | 90.3 | 271.2 | 6556 | 489.93 | -7857.35
| 13612 | 89.6 | 270.5 | 6556 | 491.32 | -7951.34
| 13707 | 87.4 | 269.8 | 6559 | 491.57 | -8046.3
| 13801 | 87.1 | 269.3 | 6563 | 490.83 | -8140.19
| 13896 | 86.9 | 268.6 | 6568 | 489.09 | -8235.04
| 13990 | 87.8 | 269.3 | 6572 | 487.37 | -8328.92
| 14084 | 90 | 270.2 | 6574 | 486.96 | -8422.9
| 14179 | 90.1 | 269.7 | 6574 | 486.88 | -8517.9
| 14273 | 90.7 | 269.3 | 6573 | 486.06 | -8611.89
| 14367 | 90.5 | 269.9 | 6572 | 485.4 | -8705.88
| 14462 | 89.4 | 270.7 | 6573 | 485.9 | -8800.88
| 14556 | 88.6 | 272 | 6574 | 488.12 | -8894.84
| 14650 | 89.7 | 272.2 | 6576 | 491.56 | -8988.76
| 14745 | 88.5 | 272.3 | 6577 | 495.29 | -9083.67
| 14841 | 89.5 | 271.6 | 6579 | 498.56 | -9179.6
| 14936 | 90 | 271.5 | 6579 | 501.12 | -9274.57
| 15030 | 87.7 | 269 | 6581 | 501.54 | -9368.53
| 15126 | 87.5 | 268.7 | 6585 | 499.61 | -9464.43
| 15220 | 88.3 | 269.5 | 6588 | 498.14 | -9558.35
| 15315 | 88.2 | 269.5 | 6591 | 497.31 | -9653.3
| 15346 | 89.1 | 270.6 | 6592 | 497.33 | -9684.29
| 15410 | 89.7 | 270.7 | 6593 | 498.06 | -9748.29
| 15506 | 90.3 | 271.2 | 6593 | 499.65 | -9844.27
| 15601 | 91.3 | 270.5 | 6591 | 501.06 | -9939.25
| 15695 | 89 | 271 | 6591 | 502.29 | -10033.24
| 15789 | 89.1 | 271.6 | 6593 | 504.42 | -10127.2
| 15884 | 89.7 | 270.4 | 6594 | 506.08 | -10222.18
| 15979 | 90.4 | 271.2 | 6594 | 507.41 | -10317.17
| 16073 | 91.3 | 270.1 | 6592 | 508.47 | -10411.15
| 16168 | 91.7 | 269.4 | 6590 | 508.06 | -10506.11
| 16263 | 92.4 | 268.5 | 6586 | 506.32 | -10601.03
| 16312 | 92.8 | 268.5 | 6584 | 505.04 | -10649.97
| 16381 | 92.8 | 268.5 | 6581 | 503.23 | -10718.86

## Sheet1
854
887.3313 | 887
1024.5751 | 1025
1116.0194 | 1116
1206.4435 | 1206
1297.8521 | 1298
1389.2876 | 1389
1480.8167 | 1481
1575.4481 | 1575
1670.0249 | 1670
1764.3131 | 1764
1859.4918 | 1859
1953.6335 | 1954
2048.4761 | 2048
2142.061 | 2142
2235.6462 | 2236
2330.1717 | 2330
2423.361 | 2423
2515.1673 | 2515
2606.3938 | 2606
2697.685 | 2698
2788.4126 | 2788
2879.4046 | 2879
2969.22 | 2969
3059.7234 | 3060
3150.5243 | 3151
3240.3455 | 3240
3331.023 | 3331
3421.7011 | 3422
3511.8389 | 3512
3601.109 | 3601
3689.7129 | 3690
3779.5953 | 3780
3871.5443 | 3872
3963.2055 | 3963
4056.4859 | 4056
4150.3383 | 4150
4243.6233 | 4244
4339.2739 | 4339
4434.1866 | 4434
4529.1771 | 4529
4624.1749 | 4624
4720.1731 | 4720
4815.1695 | 4815
4910.1662 | 4910
5006.1529 | 5006
5101.1355 | 5101
5197.1127 | 5197
5293.0933 | 5293
5388.0758 | 5388
5483.067 | 5483
5579.0634 | 5579
5675.0538 | 5675
5770.0386 | 5770
5864.023 | 5864
5957.4973 | 5957
6048.8997 | 6049
6136.8611 | 6137
6218.4393 | 6218
6290.8381 | 6291
6352.3017 | 6352
6404.6605 | 6405
6446.3929 | 6446
6456.0917 | 6456
6462.4817 | 6462
6466.4915 | 6466
6469.0036 | 6469
6467.5351 | 6468
6464.576 | 6465
6460.066 | 6460
6458.5307 | 6459
6455.6179 | 6456
6454.509 | 6455
6453.5038 | 6454
6452.8546 | 6453
6452.8826 | 6453
6454.2569 | 6454
6456.7701 | 6457
6459.2569 | 6459
6462.8584 | 6463
6466.8785 | 6467
6470.9396 | 6471
6473.6462 | 6474
6475.7186 | 6476
6478.2612 | 6478
6480.2508 | 6480
6481.1845 | 6481
6480.9332 | 6481
6480.9332 | 6481
6481.099 | 6481
6481.5092 | 6482
6482.4307 | 6482
6483.6873 | 6484
6486.1743 | 6486
6487.854 | 6488
6488.8201 | 6489
6489.6841 | 6490
6490.5742 | 6491
6493.3096 | 6493
6495.3902 | 6495
6498.0594 | 6498
6499.5276 | 6500
6501.3669 | 6501
6502.8748 | 6503
6503.2894 | 6503
6503.5407 | 6504
6503.9552 | 6504
6503.7894 | 6504
6504.1996 | 6504
6506.1891 | 6506
6507.8471 | 6508
6509.02 | 6509
6510.6876 | 6511
6512.3736 | 6512
6513.6581 | 6514
6514.7018 | 6515
6515.6068 | 6516
6516.1687 | 6516
6516.4899 | 6516
6517.373 | 6517
6518.6575 | 6519
6521.8682 | 6522
6526.3135 | 6526
6531.2087 | 6531
6536.5046 | 6537
6540.357 | 6540
6542.1231 | 6542
6543.7811 | 6544
6544.8588 | 6545
6545.6966 | 6546
6546.6086 | 6547
6546.86 | 6547
6547.2745 | 6547
6548.5311 | 6549
6550.1064 | 6550
6550.9354 | 6551
6550.2652 | 6550
6550.431 | 6550
6551.6745 | 6552
6553.4338 | 6553
6555.7548 | 6556
6557.2627 | 6557
6557.5908 | 6558
6556.6065 | 6557
6556.0261 | 6556
6555.9441 | 6556
6556.0261 | 6556
6558.5128 | 6559
6563.0228 | 6563
6567.9948 | 6568
6572.3409 | 6572
6574.1453 | 6574
6574.0624 | 6574
6573.4062 | 6573
6572.4218 | 6572
6572.5047 | 6573
6574.1453 | 6574
6575.5398 | 6576
6577.0319 | 6577
6578.7074 | 6579
6579.1219 | 6579
6581.0086 | 6581
6585.0287 | 6585
6588.4732 | 6588
6591.3744 | 6591
6592.1048 | 6592
6592.775 | 6593
6592.775 | 6593
6591.4485 | 6591
6591.2025 | 6591
6592.761 | 6593
6593.7558 | 6594
6593.6729 | 6594
6592.2784 | 6592
6589.7916 | 6590
6586.3933 | 6586
6584.1705 | 6584
6580.7998 | 6581

## Lookup (hidden)
North Reference | RetunValue | Grid Type | ReturnValue | Deviation Indicator | ReturnValue
| 2 |  | 0 |  | 4
True |  | SPCS-Colorado Central-NAD27 |  | Directional
Grid |  | SPCS-Colorado Central-NAD83 |  | High Angle
|  | SPCS-Colorado North-NAD27 |  | Horizontal
SPCS-Colorado North-NAD83
SPCS-Colorado South-NAD27
SPCS-Colorado South-NAD83
UTM-Zone 12 NAD27
UTM-Zone 12 NAD83
UTM-Zone 13 NAD27
UTM-Zone 13 NAD83