## Data
Header Information | measured depth (ft) | inclination (°) | azimuth (°) | true vertical depth (ft) | northing +N/-S (ft) | easting +E/-W (ft) | Vsec (ft)
Operator Name | 0 | 0 | 0 | 0 | 0 | 0 | 0
PDC ENERGY | 100 | 0 | 0 | 100 | 0 | 0 | 0
Operator Number | 200 | 0 | 0 | 200 | 0 | 0 | 0
69175 | 300 | 0 | 0 | 300 | 0 | 0 | 0
Well Name and Number | 400 | 2 | 298.62 | 400 | 0.8 | -1.5 | -1.5
WATERMELON 1N | 500 | 4 | 298.62 | 499.8 | 3.3 | -6.1 | -5.9
API Number (if available) | 600 | 6 | 298.62 | 599.5 | 7.5 | -13.8 | -13.2
| 700 | 8 | 298.62 | 698.7 | 13.4 | -24.5 | -23.4
Location: QQ SEC TWP RGE | 800 | 10 | 298.62 | 797.5 | 20.8 | -38.2 | -36.5
NW NW SEC. 16 T5N R64W | 900 | 12 | 298.62 | 895.6 | 30 | -55 | -52.5
Citing Type: Planned or Actual | 1000 | 14 | 298.62 | 993.1 | 40.8 | -74.7 | -71.3
Planned | 1100 | 16 | 298.62 | 1089.6 | 53.2 | -97.4 | -93
Deviation Indicator | 1210 | 18.2 | 298.62 | 1194.8 | 68.6 | -125.8 | -120.2
Horizontal | 1300 | 18.2 | 298.62 | 1280.3 | 82.1 | -150.5 | -143.7
North Reference | 1400 | 18.2 | 298.62 | 1375.3 | 97.1 | -177.9 | -169.9
True | 1500 | 18.2 | 298.62 | 1470.3 | 112 | -205.3 | -196.1
Grid Type | 1600 | 18.2 | 298.62 | 1565.3 | 127 | -232.7 | -222.3
#VALUE! | 1700 | 18.2 | 298.62 | 1660.3 | 141.9 | -260.2 | -248.5
| 1800 | 18.2 | 298.62 | 1755.3 | 156.9 | -287.6 | -274.7
| 1900 | 18.2 | 298.62 | 1850.3 | 171.9 | -315 | -300.8
| 2000 | 18.2 | 298.62 | 1945.3 | 186.8 | -342.4 | -327
| 2100 | 18.2 | 298.62 | 2040.3 | 201.8 | -369.8 | -353.2
| 2200 | 18.2 | 298.62 | 2135.2 | 216.7 | -397.2 | -379.4
| 2300 | 18.2 | 298.62 | 2230.2 | 231.7 | -424.7 | -405.6
| 2400 | 18.2 | 298.62 | 2325.2 | 246.7 | -452.1 | -431.8
| 2500 | 18.2 | 298.62 | 2420.2 | 261.6 | -479.5 | -458
| 2600 | 18.2 | 298.62 | 2515.2 | 276.6 | -506.9 | -484.2
| 2700 | 18.2 | 298.62 | 2610.2 | 291.5 | -534.3 | -510.3
| 2800 | 18.2 | 298.62 | 2705.2 | 306.5 | -561.8 | -536.5
| 2900 | 18.2 | 298.62 | 2800.2 | 321.4 | -589.2 | -562.7
| 3000 | 18.2 | 298.62 | 2895.2 | 336.4 | -616.6 | -588.9
| 3100 | 18.2 | 298.62 | 2990.2 | 351.4 | -644 | -615.1
| 3200 | 18.2 | 298.62 | 3085.2 | 366.3 | -671.4 | -641.3
| 3300 | 18.2 | 298.62 | 3180.2 | 381.3 | -698.8 | -667.5
| 3400 | 18.2 | 298.62 | 3275.2 | 396.2 | -726.3 | -693.6
| 3500 | 18.2 | 298.62 | 3370.2 | 411.2 | -753.7 | -719.8
| 3600 | 18.2 | 298.62 | 3465.2 | 426.2 | -781.1 | -746
| 3700 | 18.2 | 298.62 | 3560.2 | 441.1 | -808.5 | -772.2
| 3800 | 18.2 | 298.62 | 3655.2 | 456.1 | -835.9 | -798.4
| 3900 | 18.2 | 298.62 | 3750.2 | 471 | -863.3 | -824.6
| 4000 | 18.2 | 298.62 | 3845.2 | 486 | -890.8 | -850.8
| 4100 | 18.2 | 298.62 | 3940.2 | 500.9 | -918.2 | -876.9
| 4200 | 18.2 | 298.62 | 4035.2 | 515.9 | -945.6 | -903.1
| 4300 | 18.2 | 298.62 | 4130.2 | 530.9 | -973 | -929.3
| 4400 | 18.2 | 298.62 | 4225.2 | 545.8 | -1000.4 | -955.5
| 4500 | 18.2 | 298.62 | 4320.2 | 560.8 | -1027.9 | -981.7
| 4600 | 18.2 | 298.62 | 4415.2 | 575.7 | -1055.3 | -1007.9
| 4700 | 18.2 | 298.62 | 4510.2 | 590.7 | -1082.7 | -1034.1
| 4800 | 18.2 | 298.62 | 4605.2 | 605.7 | -1110.1 | -1060.2
| 4900 | 18.2 | 298.62 | 4700.2 | 620.6 | -1137.5 | -1086.4
| 5000 | 18.2 | 298.62 | 4795.2 | 635.6 | -1164.9 | -1112.6
| 5100 | 18.2 | 298.62 | 4890.2 | 650.5 | -1192.4 | -1138.8
| 5133.6 | 18.2 | 298.62 | 4922.1 | 655.6 | -1201.6 | -1147.6
| 5200 | 16.87 | 298.62 | 4985.4 | 665.1 | -1219.1 | -1164.4
| 5300 | 14.87 | 298.62 | 5081.6 | 678.2 | -1243.1 | -1187.3
| 5400 | 12.87 | 298.62 | 5178.7 | 689.7 | -1264.2 | -1207.4
| 5500 | 10.87 | 298.62 | 5276.5 | 699.6 | -1282.2 | -1224.7
| 5600 | 8.87 | 298.62 | 5375 | 707.8 | -1297.3 | -1239
| 5700 | 6.87 | 298.62 | 5474.1 | 714.3 | -1309.3 | -1250.5
| 5800 | 4.87 | 298.62 | 5573.6 | 719.2 | -1318.3 | -1259.1
| 5900 | 2.87 | 298.62 | 5673.3 | 722.5 | -1324.2 | -1264.7
| 6000 | 0.87 | 298.62 | 5773.3 | 724 | -1327.1 | -1267.5
| 6043.6 | 0 | 0 | 5816.9 | 724.2 | -1327.4 | -1267.8
| 6100 | 0 | 0 | 5873.3 | 724.2 | -1327.4 | -1267.8
| 6200 | 0 | 0 | 5973.3 | 724.2 | -1327.4 | -1267.8
| 6243.6 | 0 | 0 | 6016.9 | 724.2 | -1327.4 | -1267.8
| 6250 | 0.51 | 90.17 | 6023.3 | 724.2 | -1327.4 | -1267.7
| 6300 | 4.51 | 90.17 | 6073.2 | 724.2 | -1325.2 | -1265.6
| 6350 | 8.51 | 90.17 | 6122.9 | 724.2 | -1319.5 | -1259.9
| 6400 | 12.51 | 90.17 | 6172 | 724.2 | -1310.4 | -1250.8
| 6450 | 16.51 | 90.17 | 6220.4 | 724.1 | -1297.8 | -1238.3
| 6500 | 20.51 | 90.17 | 6267.8 | 724.1 | -1282 | -1222.5
| 6550 | 24.51 | 90.17 | 6314 | 724 | -1262.8 | -1203.4
| 6600 | 28.51 | 90.17 | 6358.7 | 723.9 | -1240.5 | -1181.2
| 6650 | 32.51 | 90.17 | 6401.8 | 723.9 | -1215.1 | -1155.9
| 6700 | 36.51 | 90.17 | 6443 | 723.8 | -1186.8 | -1127.6
| 6750 | 40.51 | 90.17 | 6482.1 | 723.7 | -1155.7 | -1096.6
| 6800 | 44.51 | 90.17 | 6519 | 723.6 | -1121.9 | -1062.9
| 6850 | 48.51 | 90.17 | 6553.4 | 723.5 | -1085.6 | -1026.8
| 6900 | 52.51 | 90.17 | 6585.2 | 723.4 | -1047.1 | -988.3
| 6950 | 56.51 | 90.17 | 6614.2 | 723.2 | -1006.4 | -947.8
| 7000 | 60.51 | 90.17 | 6640.3 | 723.1 | -963.7 | -905.3
| 7050 | 64.51 | 90.17 | 6663.4 | 723 | -919.4 | -861.1
| 7100 | 68.51 | 90.17 | 6683.3 | 722.8 | -873.5 | -815.4
| 7150 | 72.51 | 90.17 | 6700 | 722.7 | -826.4 | -768.4
| 7181.1 | 75 | 90.17 | 6708.7 | 722.6 | -796.6 | -738.6
| 7200 | 76.51 | 90.17 | 6713.3 | 722.6 | -778.2 | -720.4
| 7250 | 80.51 | 90.17 | 6723.3 | 722.4 | -729.2 | -671.5
| 7300 | 84.51 | 90.17 | 6729.8 | 722.3 | -679.7 | -622.1
| 7350 | 88.51 | 90.17 | 6732.8 | 722.1 | -629.8 | -572.4
| 7376.1 | 90.6 | 90.17 | 6733 | 722 | -603.7 | -546.4
| 7400 | 90.6 | 90.17 | 6732.8 | 722 | -579.8 | -522.6
| 7500 | 90.6 | 90.17 | 6731.7 | 721.7 | -479.8 | -422.9
| 7600 | 90.6 | 90.17 | 6730.7 | 721.4 | -379.8 | -323.2
| 7700 | 90.6 | 90.17 | 6729.6 | 721.1 | -279.8 | -223.5
| 7800 | 90.6 | 90.17 | 6728.6 | 720.8 | -179.8 | -123.9
| 7900 | 90.6 | 90.17 | 6727.5 | 720.5 | -79.8 | -24.2
| 8000 | 90.6 | 90.17 | 6726.5 | 720.2 | 20.2 | 75.5
| 8100 | 90.6 | 90.17 | 6725.4 | 719.9 | 120.2 | 175.2
| 8200 | 90.6 | 90.17 | 6724.4 | 719.6 | 220.2 | 274.8
| 8300 | 90.6 | 90.17 | 6723.3 | 719.3 | 320.2 | 374.5
| 8400 | 90.6 | 90.17 | 6722.3 | 719 | 420.2 | 474.2
| 8500 | 90.6 | 90.17 | 6721.3 | 718.7 | 520.2 | 573.9
| 8600 | 90.6 | 90.17 | 6720.2 | 718.4 | 620.1 | 673.5
| 8700 | 90.6 | 90.17 | 6719.2 | 718.1 | 720.1 | 773.2
| 8800 | 90.6 | 90.17 | 6718.1 | 717.8 | 820.1 | 872.9
| 8900 | 90.6 | 90.17 | 6717.1 | 717.5 | 920.1 | 972.6
| 9000 | 90.6 | 90.17 | 6716 | 717.2 | 1020.1 | 1072.2
| 9100 | 90.6 | 90.17 | 6715 | 716.9 | 1120.1 | 1171.9
| 9200 | 90.6 | 90.17 | 6713.9 | 716.6 | 1220.1 | 1271.6
| 9300 | 90.6 | 90.17 | 6712.9 | 716.3 | 1320.1 | 1371.3
| 9400 | 90.6 | 90.17 | 6711.8 | 716 | 1420.1 | 1470.9
| 9500 | 90.6 | 90.17 | 6710.8 | 715.7 | 1520.1 | 1570.6
| 9600 | 90.6 | 90.17 | 6709.8 | 715.4 | 1620.1 | 1670.3
| 9700 | 90.6 | 90.17 | 6708.7 | 715.1 | 1720.1 | 1770
| 9800 | 90.6 | 90.17 | 6707.7 | 714.8 | 1820.1 | 1869.6
| 9900 | 90.6 | 90.17 | 6706.6 | 714.5 | 1920.1 | 1969.3
| 10000 | 90.6 | 90.17 | 6705.6 | 714.2 | 2020.1 | 2069
| 10100 | 90.6 | 90.17 | 6704.5 | 713.9 | 2120.1 | 2168.7
| 10200 | 90.6 | 90.17 | 6703.5 | 713.6 | 2220.1 | 2268.3
| 10300 | 90.6 | 90.17 | 6702.4 | 713.3 | 2320 | 2368
| 10400 | 90.6 | 90.17 | 6701.4 | 713 | 2420 | 2467.7
| 10500 | 90.6 | 90.17 | 6700.3 | 712.6 | 2520 | 2567.4
| 10600 | 90.6 | 90.17 | 6699.3 | 712.3 | 2620 | 2667
| 10700 | 90.6 | 90.17 | 6698.3 | 712 | 2720 | 2766.7
| 10800 | 90.6 | 90.17 | 6697.2 | 711.7 | 2820 | 2866.4
| 10900 | 90.6 | 90.17 | 6696.2 | 711.4 | 2920 | 2966.1
| 11000 | 90.6 | 90.17 | 6695.1 | 711.1 | 3020 | 3065.7
| 11100 | 90.6 | 90.17 | 6694.1 | 710.8 | 3120 | 3165.4
| 11200 | 90.6 | 90.17 | 6693 | 710.5 | 3220 | 3265.1
| 11300 | 90.6 | 90.17 | 6692 | 710.2 | 3320 | 3364.8
| 11400 | 90.6 | 90.17 | 6690.9 | 709.9 | 3420 | 3464.4
| 11500 | 90.6 | 90.17 | 6689.9 | 709.6 | 3520 | 3564.1
| 11600 | 90.6 | 90.17 | 6688.9 | 709.3 | 3620 | 3663.8
| 11700 | 90.6 | 90.17 | 6687.8 | 709 | 3720 | 3763.5
| 11800 | 90.6 | 90.17 | 6686.8 | 708.7 | 3820 | 3863.1
| 11900 | 90.6 | 90.17 | 6685.7 | 708.4 | 3919.9 | 3962.8
| 12000 | 90.6 | 90.18 | 6684.7 | 708.1 | 4019.9 | 4062.5
| 12100 | 90.6 | 90.18 | 6683.6 | 707.8 | 4119.9 | 4162.2
| 12200 | 90.6 | 90.18 | 6682.6 | 707.5 | 4219.9 | 4261.8
| 12300 | 90.6 | 90.18 | 6681.6 | 707.2 | 4319.9 | 4361.5
| 12400 | 90.6 | 90.18 | 6680.5 | 706.9 | 4419.9 | 4461.2
| 12500 | 90.6 | 90.18 | 6679.5 | 706.6 | 4519.9 | 4560.9
| 12600 | 90.6 | 90.18 | 6678.4 | 706.2 | 4619.9 | 4660.5
| 12700 | 90.6 | 90.18 | 6677.4 | 705.9 | 4719.9 | 4760.2
| 12800 | 90.6 | 90.18 | 6676.3 | 705.6 | 4819.9 | 4859.9
| 12900 | 90.6 | 90.18 | 6675.3 | 705.3 | 4919.9 | 4959.6
| 13000 | 90.6 | 90.18 | 6674.3 | 705 | 5019.9 | 5059.2
| 13100 | 90.6 | 90.18 | 6673.2 | 704.7 | 5119.9 | 5158.9
| 13200 | 90.6 | 90.18 | 6672.2 | 704.4 | 5219.9 | 5258.6
| 13300 | 90.6 | 90.18 | 6671.1 | 704.1 | 5319.9 | 5358.3
| 13400 | 90.6 | 90.18 | 6670.1 | 703.8 | 5419.9 | 5457.9
| 13500 | 90.6 | 90.18 | 6669 | 703.5 | 5519.9 | 5557.6
| 13600 | 90.6 | 90.18 | 6668 | 703.2 | 5619.8 | 5657.3
| 13700 | 90.6 | 90.18 | 6667 | 702.9 | 5719.8 | 5757
| 13800 | 90.6 | 90.18 | 6665.9 | 702.6 | 5819.8 | 5856.6
| 13900 | 90.6 | 90.18 | 6664.9 | 702.2 | 5919.8 | 5956.3
| 14000 | 90.6 | 90.18 | 6663.8 | 701.9 | 6019.8 | 6056
| 14100 | 90.6 | 90.18 | 6662.8 | 701.6 | 6119.8 | 6155.7
| 14200 | 90.6 | 90.18 | 6661.8 | 701.3 | 6219.8 | 6255.3
| 14300 | 90.6 | 90.18 | 6660.7 | 701 | 6319.8 | 6355
| 14400 | 90.6 | 90.18 | 6659.7 | 700.7 | 6419.8 | 6454.7
| 14500 | 90.6 | 90.18 | 6658.6 | 700.4 | 6519.8 | 6554.3
| 14600 | 90.6 | 90.18 | 6657.6 | 700.1 | 6619.8 | 6654
| 14700 | 90.6 | 90.18 | 6656.5 | 699.8 | 6719.8 | 6753.7
| 14800 | 90.6 | 90.18 | 6655.5 | 699.5 | 6819.8 | 6853.4
| 14900 | 90.6 | 90.18 | 6654.5 | 699.2 | 6919.8 | 6953
| 15000 | 90.6 | 90.18 | 6653.4 | 698.8 | 7019.8 | 7052.7
| 15100 | 90.6 | 90.18 | 6652.4 | 698.5 | 7119.8 | 7152.4
| 15200 | 90.6 | 90.18 | 6651.3 | 698.2 | 7219.8 | 7252.1
| 15300 | 90.6 | 90.18 | 6650.3 | 697.9 | 7319.7 | 7351.7
| 15400 | 90.6 | 90.18 | 6649.3 | 697.6 | 7419.7 | 7451.4
| 15500 | 90.6 | 90.18 | 6648.2 | 697.3 | 7519.7 | 7551.1
| 15600 | 90.6 | 90.18 | 6647.2 | 697 | 7619.7 | 7650.8
| 15700 | 90.6 | 90.18 | 6646.1 | 696.7 | 7719.7 | 7750.4
| 15800 | 90.6 | 90.18 | 6645.1 | 696.4 | 7819.7 | 7850.1
| 15900 | 90.6 | 90.18 | 6644.1 | 696 | 7919.7 | 7949.8
| 16000 | 90.6 | 90.18 | 6643 | 695.7 | 8019.7 | 8049.5
| 16100 | 90.6 | 90.18 | 6642 | 695.4 | 8119.7 | 8149.1
| 16200 | 90.6 | 90.18 | 6640.9 | 695.1 | 8219.7 | 8248.8
| 16300 | 90.6 | 90.18 | 6639.9 | 694.8 | 8319.7 | 8348.5
| 16400 | 90.6 | 90.18 | 6638.9 | 694.5 | 8419.7 | 8448.2
| 16500 | 90.6 | 90.18 | 6637.8 | 694.2 | 8519.7 | 8547.8
| 16600 | 90.6 | 90.18 | 6636.8 | 693.9 | 8619.7 | 8647.5
| 16700 | 90.6 | 90.18 | 6635.7 | 693.5 | 8719.7 | 8747.2
| 16800 | 90.6 | 90.18 | 6634.7 | 693.2 | 8819.7 | 8846.9
| 16900 | 90.6 | 90.18 | 6633.7 | 692.9 | 8919.7 | 8946.5
| 16962.6 | 90.6 | 90.18 | 6633 | 692.7 | 8982.3 | 9009

## Lookup (hidden)
North Reference | RetunValue | Grid Type | ReturnValue | Deviation Indicator | ReturnValue
| 2 |  | 0 |  | 4
True |  | SPCS-Colorado Central-NAD27 |  | Directional
Grid |  | SPCS-Colorado Central-NAD83 |  | High Angle
|  | SPCS-Colorado North-NAD27 |  | Horizontal
SPCS-Colorado North-NAD83
SPCS-Colorado South-NAD27
SPCS-Colorado South-NAD83
UTM-Zone 12 NAD27
UTM-Zone 12 NAD83
UTM-Zone 13 NAD27
UTM-Zone 13 NAD83