## Data
Header Information | measured depth (ft) | inclination (°) | azimuth (°) | true vertical depth (ft) | northing +N/-S (ft) | easting +E/-W (ft)
Operator Name | 0 | 0 | 0 | 0 | 0 | 0
Great Western Oil & Gas Company LLC | 20 | 0 | 278.04 | 20 | 0 | 0
Operator Number | 159 | 0.18 | 278.04 | 159 | 0.03 | -0.22
10110 | 244 | 0.13 | 60.25 | 244 | 0.1 | -0.26
Well Name and Number | 305 | 0.35 | 47.06 | 305 | 0.26 | -0.07
Ottesen LE 06-290HN | 395 | 0.22 | 356.35 | 395 | 0.62 | 0.12
API Number (if available) | 485 | 0.35 | 325.33 | 485 | 1.02 | -0.05
05-123-44335 | 574 | 0.53 | 76.16 | 574 | 1.34 | 0.2
Location: QQ SEC TWP RGE | 664 | 0.48 | 98.04 | 663.99 | 1.39 | 0.98
N2SE, Sec 33, T1N, R66W | 754 | 0.4 | 139.7 | 753.99 | 1.09 | 1.55
Citing Type: Planned or Actual | 844 | 0.31 | 150.95 | 843.99 | 0.64 | 1.88
Actual | 934 | 0.18 | 172.66 | 933.99 | 0.29 | 2.01
Deviation Indicator | 1024 | 0.13 | 299.22 | 1023.99 | 0.2 | 1.94
Horizontal | 1114 | 0.18 | 252.11 | 1113.99 | 0.2 | 1.72
North Reference | 1204 | 0.09 | 154.73 | 1203.99 | 0.1 | 1.61
True | 1294 | 1.01 | 207.82 | 1293.98 | -0.67 | 1.27
Grid Type | 1384 | 2.37 | 215.73 | 1383.94 | -2.88 | -0.18
#VALUE! | 1474 | 4.75 | 213.53 | 1473.76 | -7.5 | -3.33
| 1564 | 7.6 | 218.8 | 1563.23 | -15.25 | -9.12
| 1654 | 9.89 | 220.65 | 1652.18 | -25.75 | -17.88
| 1726 | 10.99 | 218.19 | 1722.98 | -35.83 | -26.16
| 1777 | 11.03 | 217.89 | 1773.05 | -43.51 | -32.16
| 1841 | 11.09 | 217.52 | 1835.86 | -53.22 | -39.67
| 1931 | 12.78 | 218.26 | 1923.91 | -67.9 | -51.11
| 2020 | 15.92 | 217.74 | 2010.12 | -85.29 | -64.68
| 2110 | 18.6 | 218.72 | 2096.06 | -106.25 | -81.21
| 2200 | 21.95 | 218.01 | 2180.47 | -130.71 | -100.55
| 2290 | 24.24 | 218.81 | 2263.25 | -158.37 | -122.49
| 2379 | 26.93 | 217.35 | 2343.52 | -188.63 | -146.18
| 2469 | 30.64 | 216.37 | 2422.39 | -223.31 | -172.15
| 2559 | 33.42 | 217.07 | 2498.68 | -261.56 | -200.7
| 2648 | 35.7 | 214.6 | 2571.97 | -302.5 | -230.22
| 2738 | 37.64 | 213.58 | 2644.16 | -347.01 | -260.33
| 2828 | 38.62 | 213.98 | 2714.95 | -393.2 | -291.23
| 2918 | 41.14 | 213.29 | 2784.01 | -441.25 | -323.19
| 3007 | 44.14 | 214.65 | 2849.47 | -491.23 | -356.88
| 3097 | 47.88 | 213.91 | 2911.97 | -544.73 | -393.34
| 3187 | 47.97 | 211.9 | 2972.28 | -600.81 | -429.62
| 3276 | 47.96 | 211.49 | 3031.88 | -657.05 | -464.35
| 3366 | 48.1 | 213.64 | 3092.07 | -713.44 | -500.37
| 3456 | 48.15 | 216.65 | 3152.15 | -768.23 | -538.94
| 3546 | 48.21 | 216.11 | 3212.16 | -822.22 | -578.72
| 3635 | 48.2 | 215.43 | 3271.48 | -876.06 | -617.5
| 3725 | 48.12 | 214.67 | 3331.51 | -930.95 | -656.01
| 3815 | 48.19 | 214.53 | 3391.56 | -986.14 | -694.08
| 3904 | 48.11 | 214.28 | 3450.93 | -1040.84 | -731.54
| 3994 | 48.14 | 214.32 | 3511.01 | -1096.2 | -769.31
| 4084 | 48.23 | 214.33 | 3571.02 | -1151.59 | -807.13
| 4173 | 48.11 | 215 | 3630.37 | -1206.14 | -844.85
| 4263 | 48.13 | 214.83 | 3690.45 | -1261.08 | -883.2
| 4353 | 48.19 | 213.36 | 3750.49 | -1316.61 | -920.79
| 4443 | 47.95 | 215.27 | 3810.63 | -1371.91 | -958.53
| 4532 | 47.85 | 218.03 | 3870.31 | -1424.88 | -997.94
| 4622 | 47.92 | 218.64 | 3930.66 | -1477.25 | -1039.35
| 4712 | 47.96 | 214.63 | 3990.97 | -1530.84 | -1079.2
| 4801 | 47.84 | 212.84 | 4050.64 | -1585.76 | -1115.87
| 4891 | 47.85 | 216.38 | 4111.05 | -1640.65 | -1153.76
| 4981 | 47.88 | 214.58 | 4171.43 | -1695 | -1192.49
| 5070 | 47.91 | 211.57 | 4231.12 | -1750.32 | -1228.52
| 5160 | 47.82 | 211.72 | 4291.5 | -1807.13 | -1263.54
| 5250 | 47.88 | 213.03 | 4351.89 | -1863.48 | -1299.26
| 5340 | 47.88 | 216.56 | 4412.27 | -1918.29 | -1337.35
| 5429 | 48.02 | 216.17 | 4471.88 | -1971.51 | -1376.53
| 5519 | 47.88 | 214.42 | 4532.16 | -2026.05 | -1415.14
| 5609 | 48.02 | 213.64 | 4592.44 | -2081.43 | -1452.54
| 5699 | 47.89 | 213.5 | 4652.71 | -2137.12 | -1489.5
| 5789 | 47.82 | 214.95 | 4713.11 | -2192.29 | -1527.03
| 5878 | 47.63 | 216.98 | 4772.98 | -2245.59 | -1565.7
| 5968 | 47.76 | 216.04 | 4833.56 | -2299.09 | -1605.3
| 6058 | 47.58 | 214.03 | 4894.17 | -2353.56 | -1643.49
| 6147 | 47.79 | 213.08 | 4954.08 | -2408.4 | -1679.87
| 6237 | 47.91 | 214.5 | 5014.48 | -2463.85 | -1716.98
| 6327 | 47.77 | 213.31 | 5074.89 | -2519.22 | -1754.19
| 6417 | 47.84 | 212.56 | 5135.34 | -2575.18 | -1790.44
| 6507 | 47.8 | 213.17 | 5195.77 | -2631.2 | -1826.63
| 6596 | 47.67 | 217.54 | 5255.64 | -2684.9 | -1864.73
| 6686 | 47.8 | 217.84 | 5316.18 | -2737.6 | -1905.45
| 6776 | 47.86 | 216.45 | 5376.6 | -2790.77 | -1945.72
| 6865 | 47.8 | 215.65 | 5436.35 | -2844.1 | -1984.54
| 6955 | 47.82 | 214.77 | 5496.79 | -2898.58 | -2022.99
| 7045 | 47.72 | 213.46 | 5557.28 | -2953.75 | -2060.36
| 7134 | 47.85 | 212.37 | 5617.08 | -3009.09 | -2096.18
| 7224 | 47.9 | 211.9 | 5677.45 | -3065.61 | -2131.68
| 7314 | 47.89 | 214.6 | 5737.8 | -3121.44 | -2168.29
| 7403 | 47.72 | 215.08 | 5797.58 | -3175.56 | -2205.96
| 7493 | 47.73 | 215.83 | 5858.12 | -3229.8 | -2244.59
| 7583 | 47.88 | 216.31 | 5918.57 | -3283.7 | -2283.84
| 7673 | 47.91 | 215.75 | 5978.91 | -3337.7 | -2323.12
| 7762 | 47.96 | 215.85 | 6038.54 | -3391.29 | -2361.77
| 7852 | 47.91 | 215.66 | 6098.84 | -3445.51 | -2400.81
| 7942 | 47.8 | 215.73 | 6159.23 | -3499.7 | -2439.74
| 8032 | 47.89 | 215.39 | 6219.63 | -3553.98 | -2478.55
| 8121 | 47.89 | 215.29 | 6279.31 | -3607.84 | -2516.74
| 8211 | 47.93 | 215.12 | 6339.64 | -3662.41 | -2555.24
| 8301 | 47.9 | 214.2 | 6399.96 | -3717.35 | -2593.23
| 8390 | 47.96 | 213.32 | 6459.59 | -3772.28 | -2629.94
| 8480 | 47.84 | 214.22 | 6519.93 | -3827.79 | -2667.06
| 8570 | 47.88 | 216.51 | 6580.32 | -3882.2 | -2705.68
| 8660 | 47.89 | 216.01 | 6640.68 | -3936.03 | -2745.16
| 8749 | 47.93 | 213.07 | 6700.34 | -3990.43 | -2782.6
| 8839 | 47.97 | 211.98 | 6760.62 | -4046.77 | -2818.53
| 8929 | 47.89 | 211.79 | 6820.93 | -4103.5 | -2853.82
| 9019 | 48.01 | 213.15 | 6881.21 | -4159.88 | -2889.7
| 9108 | 47.9 | 215.24 | 6940.82 | -4214.54 | -2926.84
| 9198 | 47.9 | 216.72 | 7001.16 | -4268.58 | -2966.07
| 9288 | 47.91 | 216.13 | 7061.49 | -4322.32 | -3005.73
| 9377 | 47.91 | 215.34 | 7121.15 | -4375.93 | -3044.3
| 9467 | 47.78 | 214.63 | 7181.55 | -4430.59 | -3082.55
| 9557 | 47.65 | 214.73 | 7242.1 | -4485.34 | -3120.44
| 9647 | 47.78 | 215.31 | 7302.66 | -4539.87 | -3158.65
| 9736 | 50.13 | 220.78 | 7361.12 | -4592.65 | -3200.03
| 9826 | 55.11 | 228.49 | 7415.79 | -4643.35 | -3250.31
| 9916 | 61.01 | 235.18 | 7463.43 | -4690.37 | -3310.36
| 10006 | 66.82 | 242.53 | 7503.03 | -4732.01 | -3379.52
| 10095 | 72.79 | 249.91 | 7533.77 | -4765.55 | -3455.89
| 10185 | 78.82 | 256.18 | 7555.85 | -4790.91 | -3539.29
| 10275 | 84.57 | 263.05 | 7568.86 | -4806.91 | -3626.8
| 10340.41 | 88.33 | 266.72 | 7572.91 | -4812.72 | -3691.8
| 10365 | 89.75 | 268.1 | 7573.32 | -4813.83 | -3716.36
| 10454 | 89.72 | 268.4 | 7573.74 | -4816.55 | -3805.32
| 10544 | 89.94 | 268.74 | 7574 | -4818.79 | -3895.29
| 10634 | 90.12 | 271.82 | 7573.96 | -4818.35 | -3985.28
| 10724 | 90.37 | 267.44 | 7573.57 | -4818.93 | -4075.25
| 10813 | 90.55 | 267.08 | 7572.86 | -4823.19 | -4164.15
| 10903 | 89.91 | 271.88 | 7572.49 | -4824 | -4254.12
| 10993 | 90.25 | 269.84 | 7572.37 | -4822.65 | -4344.1
| 11082 | 91.48 | 270.46 | 7571.03 | -4822.42 | -4433.09
| 11172 | 91.11 | 272.8 | 7568.99 | -4819.86 | -4523.03
| 11262 | 91.26 | 273.07 | 7567.13 | -4815.25 | -4612.89
| 11351 | 90.4 | 272.69 | 7565.84 | -4810.78 | -4701.76
| 11441 | 90.71 | 272.62 | 7564.97 | -4806.61 | -4791.66
| 11531 | 90.8 | 273.51 | 7563.78 | -4801.8 | -4881.53
| 11621 | 90.65 | 273.48 | 7562.64 | -4796.32 | -4971.35
| 11710 | 90.37 | 271.43 | 7561.85 | -4792.5 | -5060.26
| 11800 | 90.4 | 271.75 | 7561.25 | -4790.01 | -5150.23
| 11890 | 89.82 | 269.09 | 7561.07 | -4789.35 | -5240.21
| 11979 | 89.85 | 268.21 | 7561.33 | -4791.44 | -5329.19
| 12069 | 90.03 | 269.9 | 7561.43 | -4792.93 | -5419.17
| 12159 | 89.91 | 270.64 | 7561.47 | -4792.5 | -5509.17
| 12249 | 89.57 | 271.74 | 7561.88 | -4790.64 | -5599.15
| 12338 | 90.12 | 272.14 | 7562.12 | -4787.62 | -5688.1
| 12428 | 89.57 | 269.86 | 7562.36 | -4786.05 | -5778.08
| 12518 | 89.94 | 266.93 | 7562.75 | -4788.57 | -5868.03
| 12607 | 89.88 | 269.24 | 7562.89 | -4791.55 | -5956.97
| 12697 | 89.69 | 269.19 | 7563.23 | -4792.78 | -6046.97
| 12787 | 90.03 | 269.19 | 7563.45 | -4794.05 | -6136.96
| 12876 | 89.88 | 270.81 | 7563.52 | -4794.05 | -6225.95
| 12966 | 90.09 | 269.89 | 7563.54 | -4793.5 | -6315.95
| 13056 | 89.94 | 271.96 | 7563.52 | -4792.05 | -6405.93
| 13146 | 89.97 | 274.13 | 7563.59 | -4787.27 | -6495.8
| 13235 | 89.88 | 274.23 | 7563.7 | -4780.78 | -6584.56
| 13325 | 90.12 | 273.25 | 7563.7 | -4774.91 | -6674.37
| 13415 | 89.66 | 271.87 | 7563.88 | -4770.89 | -6764.28
| 13504 | 89.91 | 270.64 | 7564.21 | -4768.94 | -6853.26
| 13594 | 90.03 | 269.13 | 7564.26 | -4769.12 | -6943.25
| 13684 | 89.94 | 268.44 | 7564.28 | -4771.03 | -7033.23
| 13774 | 89.54 | 267.59 | 7564.69 | -4774.15 | -7123.18
| 13863 | 89.63 | 266.86 | 7565.33 | -4778.46 | -7212.07
| 13953 | 89.57 | 266.58 | 7565.96 | -4783.61 | -7301.92
| 14043 | 89.66 | 266.38 | 7566.57 | -4789.13 | -7391.75
| 14133 | 89.63 | 266.15 | 7567.13 | -4794.99 | -7481.55
| 14222 | 89.57 | 266.87 | 7567.75 | -4800.41 | -7570.39
| 14312 | 89.48 | 268.35 | 7568.49 | -4804.17 | -7660.3
| 14402 | 89.66 | 269.6 | 7569.17 | -4805.78 | -7750.28
| 14492 | 89.57 | 270.49 | 7569.77 | -4805.7 | -7840.28
| 14581 | 89.51 | 271.4 | 7570.49 | -4804.24 | -7929.27
| 14671 | 89.57 | 271.36 | 7571.21 | -4802.07 | -8019.24
| 14761 | 89.54 | 271.75 | 7571.91 | -4799.63 | -8109.2
| 14851 | 89.51 | 274.56 | 7572.66 | -4794.67 | -8199.05
| 14940 | 89.54 | 274.8 | 7573.39 | -4787.41 | -8287.75
| 15030 | 89.63 | 272.58 | 7574.05 | -4781.62 | -8377.56
| 15120 | 89.57 | 270.51 | 7574.67 | -4779.19 | -8467.52
| 15210 | 89.78 | 269.2 | 7575.18 | -4779.42 | -8557.51
| 15299 | 89.72 | 270.25 | 7575.57 | -4779.85 | -8646.51
| 15389 | 89.48 | 267.55 | 7576.2 | -4781.58 | -8736.48
| 15479 | 89.54 | 270.13 | 7576.97 | -4783.4 | -8826.45
| 15569 | 89.66 | 266.7 | 7577.6 | -4785.89 | -8916.4
| 15658 | 89.66 | 266.57 | 7578.13 | -4791.11 | -9005.25
| 15748 | 89.63 | 267.11 | 7578.69 | -4796.07 | -9095.11
| 15838 | 89.66 | 267.82 | 7579.24 | -4800.05 | -9185.02
| 15928 | 89.42 | 269.36 | 7579.97 | -4802.27 | -9274.99
| 16017 | 89.32 | 271.53 | 7580.94 | -4801.58 | -9363.97
| 16107 | 89.75 | 271.02 | 7581.67 | -4799.57 | -9453.95
| 16197 | 89.75 | 271.34 | 7582.07 | -4797.72 | -9543.93
| 16287 | 89.45 | 271.95 | 7582.7 | -4795.14 | -9633.89
| 16377 | 90.62 | 273.04 | 7582.64 | -4791.22 | -9723.8
| 16466 | 90.62 | 272.58 | 7581.68 | -4786.86 | -9812.69
| 16556 | 90.52 | 272.04 | 7580.78 | -4783.23 | -9902.61
| 16646 | 90.74 | 270.97 | 7579.79 | -4780.87 | -9992.57
| 16735 | 90.65 | 269.06 | 7578.71 | -4780.84 | -10081.56
| 16825 | 90.4 | 268.56 | 7577.89 | -4782.71 | -10171.54
| 16915 | 89.82 | 267.31 | 7577.72 | -4785.95 | -10261.48
| 17005 | 89.82 | 268.11 | 7578 | -4789.55 | -10351.4
| 17094 | 89.57 | 265.42 | 7578.47 | -4794.57 | -10440.25
| 17184 | 89.75 | 263.86 | 7579.01 | -4802.98 | -10529.85
| 17274 | 89.91 | 267.65 | 7579.27 | -4809.64 | -10619.59
| 17364 | 90.18 | 269.02 | 7579.2 | -4812.25 | -10709.55
| 17453 | 89.69 | 271.81 | 7579.3 | -4811.61 | -10798.54
| 17543 | 89.82 | 273.5 | 7579.69 | -4807.44 | -10888.44
| 17633 | 90 | 273.35 | 7579.83 | -4802.06 | -10978.28
| 17678.68 | 89.98 | 273.71 | 7579.84 | -4799.25 | -11023.87
| 17682.62 | 89.98 | 273.74 | 7579.84 | -4799 | -11027.8
| 17723 | 89.97 | 274.06 | 7579.85 | -4796.25 | -11068.09
| 17812 | 89.94 | 274.93 | 7579.92 | -4789.27 | -11156.81
| 17842.19 | 89.94 | 275.16 | 7579.96 | -4786.62 | -11186.89
| 17902 | 89.94 | 275.63 | 7580.02 | -4780.99 | -11246.43
| 17929 | 89.94 | 276.17 | 7580.05 | -4778.22 | -11273.29
| 17943.55 | 89.94 | 276.17 | 7580.06 | -4776.65 | -11287.75
| 17953 | 89.94 | 276.17 | 7580.07 | -4775.64 | -11297.15

## Lookup (hidden)
North Reference | RetunValue | Grid Type | ReturnValue | Deviation Indicator | ReturnValue
| 2 |  | 0 |  | 4
True |  | SPCS-Colorado Central-NAD27 |  | Directional
Grid |  | SPCS-Colorado Central-NAD83 |  | High Angle
|  | SPCS-Colorado North-NAD27 |  | Horizontal
SPCS-Colorado North-NAD83
SPCS-Colorado South-NAD27
SPCS-Colorado South-NAD83
UTM-Zone 12 NAD27
UTM-Zone 12 NAD83
UTM-Zone 13 NAD27
UTM-Zone 13 NAD83