## Data
Header Information | measured depth (ft) | inclination (°) | azimuth (°) | true vertical depth (ft) | northing +N/-S (ft) | easting +E/-W (ft)
Operator Name | 0 | 0 | 0 | 0 | 0 | 0
Great Western Oil & Gas Company LLC | 20 | 0 | 320.23 | 20 | 0 | 0
Operator Number | 159 | 0.09 | 320.23 | 159 | 0.08 | -0.07
10110 | 244 | 0.04 | 61.65 | 244 | 0.15 | -0.09
Well Name and Number | 305 | 0.18 | 10.68 | 305 | 0.25 | -0.05
Ottesen LE 06-351HNX | 395 | 0.09 | 315.39 | 395 | 0.44 | -0.07
API Number (if available) | 484 | 0.26 | 287.53 | 484 | 0.55 | -0.32
05-123-48287 | 574 | 0.22 | 241.57 | 574 | 0.53 | -0.66
Location: QQ SEC TWP RGE | 664 | 5.23 | 205.23 | 663.87 | -3.26 | -2.56
N2SE, Sec 33, T1N, R66W | 754 | 7.16 | 207.38 | 753.34 | -11.95 | -6.89
Citing Type: Planned or Actual | 844 | 6.86 | 209.4 | 842.67 | -21.62 | -12.11
Actual | 934 | 7.82 | 215.73 | 931.93 | -31.27 | -18.32
Deviation Indicator | 1024 | 9.67 | 216.52 | 1020.88 | -42.32 | -26.4
Horizontal | 1114 | 15.16 | 212.12 | 1108.74 | -58.37 | -37.16
North Reference | 1204 | 17.8 | 207.73 | 1195.04 | -80.52 | -49.82
True | 1294 | 20.87 | 208.78 | 1279.96 | -106.75 | -63.95
Grid Type | 1384 | 23.42 | 207.73 | 1363.31 | -136.64 | -79.99
#VALUE! | 1474 | 24.79 | 209.05 | 1445.46 | -168.97 | -97.47
| 1564 | 26.02 | 210.8 | 1526.76 | -202.42 | -116.75
| 1654 | 31.07 | 210.98 | 1605.79 | -239.31 | -138.82
| 1744 | 35.68 | 211.16 | 1680.93 | -281.71 | -164.37
| 1811 | 35.02 | 211.16 | 1735.58 | -314.88 | -184.43
| 1862 | 34.83 | 211.63 | 1777.39 | -339.8 | -199.64
| 1886 | 34.74 | 211.85 | 1797.1 | -351.45 | -206.84
| 1976 | 37.12 | 212.04 | 1869.97 | -396.25 | -234.78
| 2066 | 40.05 | 212.15 | 1940.32 | -443.8 | -264.6
| 2155 | 41.29 | 211.06 | 2007.82 | -493.2 | -294.99
| 2245 | 43.54 | 210.23 | 2074.26 | -545.43 | -325.93
| 2335 | 47.04 | 211.11 | 2137.57 | -600.42 | -358.56
| 2425 | 48.42 | 208.19 | 2198.11 | -658.3 | -391.48
| 2514 | 48.27 | 205.34 | 2257.27 | -717.66 | -421.42
| 2604 | 48.33 | 205.9 | 2317.14 | -778.25 | -450.48
| 2694 | 48.27 | 208.04 | 2377.02 | -838.13 | -480.95
| 2784 | 48.52 | 208.96 | 2436.78 | -897.27 | -513.06
| 2873 | 48.46 | 211.17 | 2495.77 | -954.95 | -546.45
| 2963 | 48.58 | 212.3 | 2555.38 | -1012.29 | -581.91
| 3053 | 48.58 | 212.9 | 2614.92 | -1069.15 | -618.27
| 3142 | 48.58 | 213.48 | 2673.8 | -1125 | -654.81
| 3232 | 48.52 | 210.98 | 2733.38 | -1182.05 | -690.78
| 3322 | 48.57 | 210 | 2792.97 | -1240.18 | -725
| 3411 | 48.55 | 209.23 | 2851.87 | -1298.18 | -757.97
| 3501 | 48.51 | 210.54 | 2911.47 | -1356.65 | -791.57
| 3591 | 48.62 | 210.24 | 2971.03 | -1414.85 | -825.71
| 3680 | 48.47 | 210.02 | 3029.95 | -1472.54 | -859.19
| 3770 | 48.47 | 209.02 | 3089.63 | -1531.17 | -892.38
| 3860 | 48.66 | 207.6 | 3149.19 | -1590.57 | -924.38
| 3950 | 48.51 | 207.77 | 3208.72 | -1650.33 | -955.74
| 4039 | 48.49 | 205.47 | 3267.7 | -1709.92 | -985.6
| 4129 | 48.41 | 207.81 | 3327.4 | -1770.11 | -1015.8
| 4219 | 48.36 | 213.41 | 3387.2 | -1827.98 | -1050.03
| 4308 | 48.36 | 213.47 | 3446.33 | -1883.48 | -1086.69
| 4398 | 48.07 | 212.16 | 3506.3 | -1939.88 | -1123.05
| 4488 | 48.41 | 211.26 | 3566.25 | -1996.99 | -1158.34
| 4578 | 48.48 | 208.07 | 3625.96 | -2055.5 | -1191.66
| 4667 | 47.46 | 207.61 | 3685.54 | -2113.96 | -1222.54
| 4757 | 48.45 | 207.34 | 3745.82 | -2173.25 | -1253.37
| 4847 | 48.08 | 207.55 | 3805.73 | -2232.85 | -1284.33
| 4936 | 48.37 | 210.8 | 3865.03 | -2290.79 | -1316.68
| 5026 | 48.48 | 211.89 | 3924.75 | -2348.29 | -1351.7
| 5116 | 48.55 | 210.76 | 3984.37 | -2405.88 | -1386.75
| 5206 | 48.46 | 209 | 4044.01 | -2464.33 | -1420.33
| 5295 | 48.42 | 209.04 | 4103.05 | -2522.56 | -1452.64
| 5385 | 48.44 | 211.44 | 4162.77 | -2580.72 | -1486.54
| 5475 | 48.42 | 210.7 | 4222.49 | -2638.4 | -1521.29
| 5564 | 48.27 | 213.25 | 4281.65 | -2694.8 | -1556.5
| 5654 | 48.58 | 210.09 | 4341.38 | -2752.09 | -1591.84
| 5744 | 48.53 | 208 | 4400.96 | -2811.06 | -1624.59
| 5834 | 48.51 | 207.38 | 4460.57 | -2870.76 | -1655.92
| 5924 | 48.48 | 208.79 | 4520.21 | -2930.23 | -1687.65
| 6013 | 48.58 | 208.36 | 4579.15 | -2988.79 | -1719.54
| 6103 | 48.61 | 208.71 | 4638.67 | -3048.1 | -1751.79
| 6193 | 48.59 | 210.74 | 4698.2 | -3106.72 | -1785.26
| 6282 | 48.52 | 211.13 | 4757.11 | -3163.94 | -1819.56
| 6372 | 48.56 | 211.45 | 4816.69 | -3221.58 | -1854.59
| 6462 | 48.57 | 209.63 | 4876.26 | -3279.69 | -1888.87
| 6552 | 48.48 | 208.53 | 4935.86 | -3338.62 | -1921.64
| 6641 | 48.42 | 208.32 | 4994.89 | -3397.19 | -1953.35
| 6731 | 48.5 | 207.26 | 5054.58 | -3456.78 | -1984.76
| 6821 | 48.46 | 211.33 | 5114.25 | -3515.53 | -2017.71
| 6911 | 48.5 | 211.16 | 5173.91 | -3573.14 | -2052.67
| 7000 | 48.46 | 210.05 | 5232.91 | -3630.49 | -2086.59
| 7090 | 48.32 | 210.47 | 5292.67 | -3688.62 | -2120.5
| 7180 | 48.29 | 211.52 | 5352.54 | -3746.22 | -2155.11
| 7269 | 48.36 | 211.24 | 5411.72 | -3802.97 | -2189.72
| 7359 | 48.27 | 211.2 | 5471.57 | -3860.45 | -2224.56
| 7449 | 48.39 | 209.91 | 5531.41 | -3918.35 | -2258.73
| 7539 | 48.3 | 208.53 | 5591.23 | -3977.03 | -2291.56
| 7628 | 48.51 | 209.1 | 5650.31 | -4035.35 | -2323.64
| 7718 | 48.34 | 209.69 | 5710.03 | -4094.01 | -2356.69
| 7808 | 48.42 | 211.36 | 5769.81 | -4151.96 | -2390.86
| 7897 | 48.42 | 209.82 | 5828.88 | -4209.27 | -2424.73
| 7987 | 48.43 | 207.9 | 5888.61 | -4268.23 | -2457.23
| 8077 | 48.26 | 208.62 | 5948.43 | -4327.45 | -2489.07
| 8166 | 48.36 | 210.19 | 6007.62 | -4385.35 | -2521.7
| 8256 | 48.49 | 210.32 | 6067.35 | -4443.51 | -2555.62
| 8346 | 48.37 | 209.64 | 6127.07 | -4501.83 | -2589.27
| 8436 | 48.36 | 210.22 | 6186.86 | -4560.12 | -2622.83
| 8525 | 48.49 | 211.11 | 6245.92 | -4617.39 | -2656.78
| 8615 | 48.51 | 210.79 | 6305.56 | -4675.2 | -2691.45
| 8705 | 48.42 | 208.68 | 6365.24 | -4733.69 | -2724.86
| 8795 | 48.37 | 207.66 | 6425 | -4793.02 | -2756.63
| 8884 | 48.4 | 206.76 | 6484.11 | -4852.19 | -2787.05
| 8974 | 48.31 | 208.33 | 6543.91 | -4911.82 | -2818.15
| 9064 | 48 | 211.44 | 6603.96 | -4969.94 | -2851.55
| 9153 | 48.38 | 213.87 | 6663.3 | -5025.78 | -2887.34
| 9243 | 48.66 | 212.73 | 6722.91 | -5082.13 | -2924.36
| 9333 | 48.55 | 206.38 | 6782.46 | -5140.81 | -2957.63
| 9423 | 48.34 | 203.29 | 6842.17 | -5201.91 | -2985.91
| 9512 | 48.51 | 210.86 | 6901.28 | -5261.11 | -3016.18
| 9602 | 48.51 | 211.92 | 6960.9 | -5318.66 | -3051.3
| 9692 | 48.47 | 213.07 | 7020.55 | -5375.5 | -3087.5
| 9782 | 51.05 | 219.72 | 7078.72 | -5430.7 | -3128.28
| 9871 | 56.42 | 231.06 | 7131.46 | -5480.76 | -3179.38
| 9961 | 60.63 | 240.87 | 7178.53 | -5523.51 | -3242.93
| 10051 | 66.93 | 249.38 | 7218.33 | -5557.26 | -3316.12
| 10141 | 72.11 | 256.55 | 7249.84 | -5581.85 | -3396.67
| 10230 | 77.51 | 263.78 | 7273.18 | -5596.43 | -3481.21
| 10320 | 84.24 | 267.49 | 7287.45 | -5603.16 | -3569.75
| 10364.84 | 86.4 | 269.02 | 7291.11 | -5604.52 | -3614.42
| 10410 | 88.58 | 270.56 | 7293.09 | -5604.69 | -3659.53
| 10500 | 88.86 | 268.54 | 7295.1 | -5605.39 | -3749.5
| 10589 | 88.58 | 266.16 | 7297.09 | -5609.51 | -3838.37
| 10679 | 88.43 | 264.46 | 7299.44 | -5616.86 | -3928.04
| 10769 | 89.42 | 265.09 | 7301.12 | -5625.06 | -4017.65
| 10859 | 89.17 | 267.58 | 7302.23 | -5630.81 | -4107.45
| 10948 | 89.02 | 270.17 | 7303.64 | -5632.56 | -4196.41
| 11038 | 88.98 | 270.1 | 7305.21 | -5632.34 | -4286.4
| 11128 | 89.11 | 269.43 | 7306.71 | -5632.71 | -4376.39
| 11217 | 89.2 | 269.97 | 7308.02 | -5633.18 | -4465.38
| 11307 | 89.08 | 270 | 7309.37 | -5633.2 | -4555.37
| 11397 | 88.92 | 268.9 | 7310.94 | -5634.07 | -4645.35
| 11486 | 89.23 | 268.8 | 7312.38 | -5635.85 | -4734.32
| 11576 | 89.57 | 269.07 | 7313.32 | -5637.53 | -4824.3
| 11666 | 89.78 | 269.13 | 7313.83 | -5638.94 | -4914.28
| 11755 | 88.98 | 268.24 | 7314.79 | -5640.98 | -5003.25
| 11845 | 89.17 | 266.86 | 7316.25 | -5644.83 | -5093.16
| 11935 | 88.37 | 264.77 | 7318.18 | -5651.39 | -5182.89
| 12025 | 88.92 | 267.34 | 7320.31 | -5657.58 | -5272.64
| 12114 | 87.94 | 270.89 | 7322.75 | -5658.96 | -5361.58
| 12204 | 87.97 | 273.9 | 7325.96 | -5655.2 | -5451.44
| 12294 | 87.94 | 273.58 | 7329.17 | -5649.33 | -5541.19
| 12384 | 87.6 | 273.14 | 7332.67 | -5644.06 | -5630.97
| 12473 | 87.88 | 273.99 | 7336.18 | -5638.53 | -5719.72
| 12563 | 88.12 | 273.17 | 7339.32 | -5632.92 | -5809.49
| 12653 | 88.06 | 271.22 | 7342.32 | -5629.47 | -5899.37
| 12742 | 88.12 | 270.04 | 7345.29 | -5628.49 | -5988.32
| 12832 | 88.06 | 269.57 | 7348.29 | -5628.8 | -6078.27
| 12922 | 88 | 269.65 | 7351.38 | -5629.41 | -6168.21
| 13011 | 88.06 | 269.19 | 7354.44 | -5630.31 | -6257.15
| 13101 | 87.97 | 268.74 | 7357.56 | -5631.94 | -6347.08
| 13191 | 88.06 | 268.33 | 7360.68 | -5634.24 | -6437
| 13281 | 88.09 | 267.94 | 7363.7 | -5637.16 | -6526.9
| 13370 | 88.15 | 267.04 | 7366.62 | -5641.06 | -6615.77
| 13460 | 88.03 | 266.04 | 7369.62 | -5646.49 | -6705.55
| 13550 | 88.06 | 266.5 | 7372.69 | -5652.34 | -6795.31
| 13639 | 87.88 | 267.97 | 7375.84 | -5656.63 | -6884.15
| 13729 | 88.09 | 270.05 | 7379.01 | -5658.18 | -6974.07
| 13819 | 89.23 | 272.01 | 7381.11 | -5656.57 | -7064.03
| 13909 | 89.23 | 270.91 | 7382.32 | -5654.27 | -7153.99
| 13999 | 89.48 | 271.25 | 7383.34 | -5652.58 | -7243.97
| 14088 | 89.39 | 271.81 | 7384.21 | -5650.2 | -7332.93
| 14178 | 89.32 | 272.44 | 7385.23 | -5646.86 | -7422.86
| 14268 | 89.54 | 271.93 | 7386.12 | -5643.43 | -7512.79
| 14357 | 90.86 | 270.94 | 7385.81 | -5641.2 | -7601.76
| 14447 | 91.51 | 271.3 | 7383.95 | -5639.44 | -7691.72
| 14537 | 91.11 | 271.34 | 7381.89 | -5637.37 | -7781.68
| 14627 | 91.72 | 270.07 | 7379.67 | -5636.26 | -7871.64
| 14716 | 91.38 | 269.92 | 7377.26 | -5636.27 | -7960.61
| 14806 | 91.63 | 272.2 | 7374.9 | -5634.61 | -8050.55
| 14896 | 92.03 | 274.35 | 7372.03 | -5629.47 | -8140.36
| 14986 | 92.12 | 274.33 | 7368.77 | -5622.66 | -8230.04
| 15075 | 92.25 | 272.04 | 7365.37 | -5617.72 | -8318.83
| 15165 | 92.19 | 270.41 | 7361.89 | -5615.8 | -8408.74
| 15255 | 92.22 | 269.39 | 7358.42 | -5615.96 | -8498.67
| 15345 | 92.34 | 268.16 | 7354.84 | -5617.88 | -8588.58
| 15434 | 92.43 | 269.59 | 7351.14 | -5619.63 | -8677.48
| 15524 | 93.72 | 271.16 | 7346.31 | -5619.04 | -8767.35
| 15614 | 91.85 | 269.57 | 7341.94 | -5618.47 | -8857.23
| 15704 | 91.91 | 268.7 | 7338.99 | -5619.82 | -8947.17
| 15793 | 91.72 | 268.04 | 7336.17 | -5622.35 | -9036.09
| 15883 | 91.94 | 267.65 | 7333.29 | -5625.74 | -9125.98
| 15973 | 91.75 | 265.56 | 7330.39 | -5631.06 | -9215.77
| 16063 | 91.88 | 263.86 | 7327.54 | -5639.36 | -9305.34
| 16153 | 92.09 | 264.98 | 7324.43 | -5648.1 | -9394.86
| 16242 | 90.92 | 265.66 | 7322.09 | -5655.36 | -9483.53
| 16332 | 90.8 | 268.51 | 7320.74 | -5659.94 | -9573.39
| 16422 | 91.11 | 271.2 | 7319.24 | -5660.16 | -9663.37
| 16511 | 91.2 | 270.23 | 7317.44 | -5659.05 | -9752.35
| 16601 | 90.37 | 268.65 | 7316.21 | -5659.93 | -9842.33
| 16691 | 90.43 | 268.8 | 7315.58 | -5661.94 | -9932.3
| 16781 | 90.46 | 269.88 | 7314.88 | -5662.97 | -10022.29
| 16870 | 90.46 | 269.34 | 7314.17 | -5663.58 | -10111.29
| 16960 | 90.25 | 270.65 | 7313.61 | -5663.59 | -10201.29
| 17050 | 89.97 | 272.22 | 7313.44 | -5661.33 | -10291.25
| 17140 | 89.94 | 273.4 | 7313.51 | -5656.92 | -10381.14
| 17230 | 90.06 | 272.79 | 7313.51 | -5652.06 | -10471.01
| 17319 | 89.66 | 270.73 | 7313.73 | -5649.33 | -10559.97
| 17409 | 89.08 | 269.56 | 7314.72 | -5649.1 | -10649.96
| 17417.28 | 89.07 | 269.54 | 7314.85 | -5649.17 | -10658.24
| 17499 | 89.02 | 269.33 | 7316.21 | -5649.97 | -10739.94
| 17588 | 88.98 | 268.35 | 7317.76 | -5651.77 | -10828.91
| 17678 | 88.83 | 267.53 | 7319.48 | -5655.01 | -10918.83
| 17682.02 | 88.84 | 267.52 | 7319.56 | -5655.18 | -10922.85
| 17691 | 88.87 | 267.49 | 7319.74 | -5655.57 | -10931.82
| 17712.74 | 88.94 | 267.44 | 7320.16 | -5656.53 | -10953.53
| 17726 | 88.98 | 267.4 | 7320.4 | -5657.13 | -10966.78
| 17750 | 88.98 | 267.4 | 7320.83 | -5658.22 | -10990.75

## Lookup (hidden)
North Reference | RetunValue | Grid Type | ReturnValue | Deviation Indicator | ReturnValue
| 2 |  | 0 |  | 4
True |  | SPCS-Colorado Central-NAD27 |  | Directional
Grid |  | SPCS-Colorado Central-NAD83 |  | High Angle
|  | SPCS-Colorado North-NAD27 |  | Horizontal
SPCS-Colorado North-NAD83
SPCS-Colorado South-NAD27
SPCS-Colorado South-NAD83
UTM-Zone 12 NAD27
UTM-Zone 12 NAD83
UTM-Zone 13 NAD27
UTM-Zone 13 NAD83