## Data
Header Information | measured depth (ft) | inclination (°) | azimuth (°) | true vertical depth (ft) | northing +N/-S (ft) | easting +E/-W (ft)
Operator Name | 0 | 0 | 0 | 0 | 0 | 0
Great Western Oil & Gas Company LLC | 20 | 0 | 231.39 | 20 | 0 | 0
Operator Number | 160 | 0.4 | 231.39 | 160 | -0.3 | -0.38
10110 | 245 | 0.18 | 55.7 | 245 | -0.41 | -0.5
Well Name and Number | 305 | 0.26 | 83.21 | 305 | -0.35 | -0.29
Schaefer LD 13-032HC | 395 | 0.18 | 326.4 | 395 | -0.2 | -0.17
API Number (if available) | 485 | 0.48 | 343.98 | 485 | 0.28 | -0.35
05-001-10254 | 575 | 0.57 | 35.39 | 574.99 | 1 | -0.19
Location: QQ SEC TWP RGE | 665 | 0.57 | 45.94 | 664.99 | 1.68 | 0.39
SWSE Sec 24, T1S, R67W | 755 | 0.83 | 145.96 | 754.98 | 1.45 | 1.07
Citing Type: Planned or Actual | 845 | 0.7 | 179.73 | 844.98 | 0.36 | 1.44
Actual | 935 | 0.31 | 192.28 | 934.97 | -0.43 | 1.39
Deviation Indicator | 1025 | 0.7 | 281.58 | 1024.97 | -0.55 | 0.8
Horizontal | 1115 | 0.48 | 319.54 | 1114.97 | -0.16 | 0.02
North Reference | 1205 | 0.57 | 35.31 | 1204.96 | 0.5 | 0.03
True | 1295 | 0.7 | 47.87 | 1294.96 | 1.23 | 0.7
Grid Type | 1385 | 0.35 | 220.23 | 1384.96 | 1.39 | 0.93
#VALUE! | 1475 | 0.44 | 241.76 | 1474.95 | 1.01 | 0.45
| 1565 | 0.18 | 255.74 | 1564.95 | 0.82 | 0.01
| 1655 | 0.44 | 158.18 | 1654.95 | 0.46 | 0
| 1733 | 0.53 | 147.45 | 1732.95 | -0.12 | 0.3
| 1784 | 0.28 | 136.87 | 1783.95 | -0.41 | 0.51
| 1796 | 0.22 | 130.89 | 1795.95 | -0.45 | 0.55
| 1885 | 0.09 | 124.72 | 1884.95 | -0.6 | 0.74
| 1975 | 0.06 | 271.85 | 1974.95 | -0.64 | 0.75
| 2064 | 0.1 | 117.2 | 2063.95 | -0.67 | 0.77
| 2154 | 0.28 | 263.25 | 2153.95 | -0.73 | 0.62
| 2243 | 0.51 | 154.23 | 2242.94 | -1.11 | 0.58
| 2333 | 0.34 | 30.42 | 2332.94 | -1.24 | 0.89
| 2422 | 0.04 | 168.86 | 2421.94 | -1.05 | 1.03
| 2512 | 0.07 | 204.23 | 2511.94 | -1.13 | 1.01
| 2602 | 0.07 | 16.67 | 2601.94 | -1.13 | 1.01
| 2691 | 0.19 | 178.82 | 2690.94 | -1.22 | 1.02
| 2781 | 0.07 | 267.52 | 2780.94 | -1.37 | 0.97
| 2870 | 0.25 | 278.13 | 2869.94 | -1.35 | 0.73
| 2960 | 0.11 | 330.12 | 2959.94 | -1.25 | 0.49
| 3049 | 0.19 | 186.08 | 3048.94 | -1.32 | 0.43
| 3139 | 0.07 | 137.85 | 3138.94 | -1.51 | 0.45
| 3228 | 0.07 | 17.78 | 3227.94 | -1.5 | 0.5
| 3318 | 0.03 | 43 | 3317.94 | -1.43 | 0.54
| 3407 | 0.1 | 297.74 | 3406.94 | -1.37 | 0.48
| 3497 | 0.25 | 272.04 | 3496.94 | -1.33 | 0.22
| 3586 | 0.15 | 207.15 | 3585.94 | -1.43 | -0.03
| 3675 | 0.07 | 254.72 | 3674.94 | -1.54 | -0.13
| 3765 | 0.07 | 212.72 | 3764.94 | -1.6 | -0.22
| 3854 | 0.03 | 91.02 | 3853.94 | -1.65 | -0.22
| 3944 | 0.31 | 169.24 | 3943.94 | -1.89 | -0.15
| 4033 | 0.1 | 255.31 | 4032.94 | -2.15 | -0.18
| 4123 | 0.17 | 249.39 | 4122.94 | -2.21 | -0.39
| 4212 | 0.47 | 324.56 | 4211.94 | -1.96 | -0.72
| 4301 | 0.41 | 220.18 | 4300.94 | -1.91 | -1.14
| 4391 | 0.11 | 210.21 | 4390.94 | -2.23 | -1.39
| 4480 | 0.1 | 260.09 | 4479.94 | -2.32 | -1.51
| 4570 | 0.07 | 300.2 | 4569.94 | -2.3 | -1.63
| 4659 | 0.07 | 244.69 | 4658.93 | -2.3 | -1.73
| 4749 | 0.06 | 40.08 | 4748.93 | -2.29 | -1.75
| 4838 | 0.03 | 89.12 | 4837.93 | -2.25 | -1.7
| 4927 | 0.07 | 120.41 | 4926.93 | -2.28 | -1.63
| 5017 | 0.09 | 352.18 | 5016.93 | -2.23 | -1.59
| 5106 | 0.07 | 322.46 | 5105.93 | -2.12 | -1.63
| 5196 | 0.23 | 172.02 | 5195.93 | -2.26 | -1.64
| 5285 | 0.72 | 200.23 | 5284.93 | -2.96 | -1.81
| 5375 | 3.66 | 212.61 | 5374.86 | -5.91 | -3.55
| 5464 | 6.22 | 209.92 | 5463.52 | -12.48 | -7.49
| 5554 | 7.79 | 204.53 | 5552.84 | -22.26 | -12.45
| 5643 | 10.04 | 193.45 | 5640.77 | -35.29 | -16.76
| 5733 | 14.48 | 187.8 | 5728.7 | -54.08 | -20.12
| 5822 | 16.55 | 194.34 | 5814.46 | -77.39 | -24.77
| 5911 | 19.3 | 197.28 | 5899.13 | -103.72 | -32.28
| 6001 | 22.43 | 191.52 | 5983.23 | -134.76 | -40.13
| 6090 | 25.05 | 189.32 | 6064.69 | -169.99 | -46.57
| 6180 | 28.59 | 195.02 | 6145.01 | -209.61 | -55.24
| 6270 | 28.36 | 199.71 | 6224.13 | -250.54 | -68.03
| 6359 | 28.98 | 200.51 | 6302.22 | -290.64 | -82.71
| 6449 | 28.84 | 201.3 | 6381.01 | -331.28 | -98.24
| 6538 | 29.29 | 196.66 | 6458.81 | -372.14 | -112.28
| 6628 | 29.04 | 194.37 | 6537.4 | -414.39 | -124.01
| 6717 | 29.17 | 193.07 | 6615.16 | -456.45 | -134.28
| 6807 | 29.07 | 189.9 | 6693.79 | -499.35 | -143
| 6896 | 25.84 | 190.13 | 6772.76 | -539.76 | -150.13
| 6986 | 17.51 | 198.04 | 6856.34 | -572 | -157.79
| 7076 | 13.8 | 232.84 | 6943.17 | -591.41 | -170.57
| 7165 | 10.02 | 264.31 | 7030.33 | -598.6 | -186.75
| 7254 | 9.48 | 298.72 | 7118.11 | -595.84 | -200.9
| 7343 | 12.36 | 315.96 | 7205.52 | -585.47 | -213.95
| 7433 | 18.26 | 326.32 | 7292.3 | -566.79 | -228.48
| 7522 | 25.27 | 341.43 | 7374.97 | -537.12 | -242.29
| 7612 | 32.21 | 351.3 | 7453.88 | -495.13 | -252.05
| 7701 | 39.47 | 352.25 | 7525.98 | -443.58 | -259.47
| 7791 | 46.49 | 354.56 | 7591.78 | -382.67 | -266.43
| 7880 | 53.86 | 356.95 | 7648.75 | -314.55 | -271.41
| 7969 | 62.53 | 358.61 | 7695.61 | -239.05 | -274.28
| 8059 | 68.57 | 358.5 | 7732.85 | -157.18 | -276.35
| 8148 | 74.81 | 357.81 | 7760.79 | -72.77 | -279.08
| 8237 | 83.06 | 358.05 | 7777.86 | 14.44 | -282.23
| 8327 | 90.71 | 358.88 | 7782.75 | 104.21 | -284.63
| 8334.99 | 90.7 | 358.71 | 7782.65 | 112.19 | -284.8
| 8416 | 90.62 | 357.01 | 7781.71 | 193.14 | -287.82
| 8506 | 90.74 | 355.97 | 7780.65 | 282.96 | -293.33
| 8595 | 90.09 | 355.18 | 7780 | 371.69 | -300.2
| 8684 | 90.15 | 355.55 | 7779.81 | 460.4 | -307.39
| 8774 | 90.55 | 356.94 | 7779.26 | 550.21 | -313.28
| 8863 | 90.46 | 356.65 | 7778.48 | 639.06 | -318.26
| 8952 | 90.62 | 357.46 | 7777.64 | 727.94 | -322.83
| 9042 | 90.55 | 358.22 | 7776.72 | 817.87 | -326.22
| 9131 | 90.43 | 358.68 | 7775.96 | 906.84 | -328.63
| 9220 | 90.37 | 358.93 | 7775.34 | 995.81 | -330.49
| 9310 | 90.52 | 0.45 | 7774.64 | 1085.81 | -330.97
| 9400 | 91.14 | 0.02 | 7773.34 | 1175.8 | -330.6
| 9489 | 90.28 | 358.86 | 7772.23 | 1264.78 | -331.47
| 9579 | 90.62 | 0.04 | 7771.53 | 1354.77 | -332.34
| 9632.54 | 90.6 | 359.4 | 7770.96 | 1408.31 | -332.6
| 9668 | 90.58 | 358.97 | 7770.6 | 1443.76 | -333.11
| 9758 | 90.31 | 359.35 | 7769.9 | 1533.75 | -334.43
| 9847 | 90.46 | 1.01 | 7769.3 | 1622.75 | -334.15
| 9937 | 90.74 | 3.66 | 7768.36 | 1712.66 | -330.48
| 10026 | 91.14 | 3.67 | 7766.9 | 1801.46 | -324.79
| 10116 | 90.77 | 0.09 | 7765.4 | 1891.39 | -321.84
| 10206 | 90.58 | 359.88 | 7764.34 | 1981.38 | -321.86
| 10295 | 90.77 | 1.26 | 7763.29 | 2070.37 | -320.98
| 10384 | 89.48 | 1.06 | 7763.09 | 2159.35 | -319.18
| 10474 | 90 | 1.36 | 7763.5 | 2249.33 | -317.28
| 10564 | 90.62 | 1.91 | 7763.01 | 2339.29 | -314.71
| 10653 | 90.49 | 1.89 | 7762.15 | 2428.24 | -311.76
| 10676.92 | 90.47 | 1.87 | 7761.95 | 2452.14 | -310.97
| 10743 | 90.43 | 1.83 | 7761.43 | 2518.19 | -308.84
| 10832 | 90.52 | 2.28 | 7760.69 | 2607.12 | -305.65
| 10921 | 90.22 | 1.36 | 7760.12 | 2696.08 | -302.82
| 11011 | 90.52 | 2.36 | 7759.54 | 2786.03 | -299.9
| 11101 | 90.58 | 0.65 | 7758.67 | 2875.99 | -297.53
| 11190 | 90.62 | 359.35 | 7757.74 | 2964.98 | -297.53
| 11280 | 90.34 | 358.65 | 7756.99 | 3054.96 | -299.11
| 11369 | 90.18 | 358.75 | 7756.58 | 3143.94 | -301.12
| 11459 | 90.09 | 359.54 | 7756.37 | 3233.93 | -302.47
| 11548 | 90.37 | 0.32 | 7756.01 | 3322.93 | -302.58
| 11638 | 90.31 | 359.67 | 7755.48 | 3412.93 | -302.58
| 11727 | 90.22 | 359.39 | 7755.07 | 3501.92 | -303.31
| 11817 | 90.22 | 359.94 | 7754.72 | 3591.92 | -303.84
| 11906 | 90.31 | 2.87 | 7754.31 | 3680.88 | -301.66
| 11995 | 91.45 | 3.49 | 7752.94 | 3769.73 | -296.72
| 12085 | 90.52 | 1.43 | 7751.4 | 3859.63 | -292.86
| 12174 | 90.74 | 359.69 | 7750.42 | 3948.62 | -291.99
| 12263 | 90.55 | 357.49 | 7749.41 | 4037.58 | -294.18
| 12353 | 90.49 | 355.73 | 7748.6 | 4127.41 | -299.5
| 12442 | 90.43 | 358.78 | 7747.88 | 4216.3 | -303.76
| 12532 | 90.55 | 1.7 | 7747.11 | 4306.28 | -303.39
| 12621 | 90.46 | 359.82 | 7746.33 | 4395.27 | -302.21
| 12711 | 90.12 | 354.9 | 7745.87 | 4485.14 | -306.35
| 12800 | 89.45 | 358.54 | 7746.21 | 4573.98 | -311.44
| 12890 | 89.88 | 4.01 | 7746.73 | 4663.92 | -309.44
| 12979 | 89.78 | 2.18 | 7747 | 4752.79 | -304.63
| 13069 | 89.05 | 0.48 | 7747.92 | 4842.76 | -302.55
| 13158 | 89.17 | 2.71 | 7749.3 | 4931.71 | -300.07
| 13248 | 89.08 | 3.14 | 7750.67 | 5021.58 | -295.48
| 13337 | 89.08 | 1.5 | 7752.1 | 5110.49 | -291.87
| 13426 | 89.17 | 0.27 | 7753.46 | 5199.47 | -290.5
| 13516 | 88.98 | 359.46 | 7754.91 | 5289.46 | -290.71
| 13605 | 90.06 | 359.19 | 7755.66 | 5378.45 | -291.76
| 13695 | 89.91 | 359.73 | 7755.68 | 5468.44 | -292.61
| 13785 | 89.94 | 359.28 | 7755.8 | 5558.44 | -293.39
| 13874 | 89.69 | 358.26 | 7756.09 | 5647.42 | -295.3
| 13963 | 89.2 | 358.52 | 7756.95 | 5736.38 | -297.8
| 14053 | 89.02 | 358.23 | 7758.35 | 5826.33 | -300.35
| 14142 | 88.12 | 357.76 | 7760.57 | 5915.24 | -303.46
| 14232 | 88.09 | 359.4 | 7763.55 | 6005.17 | -305.69
| 14321 | 90.09 | 0.49 | 7764.96 | 6094.15 | -305.78
| 14410 | 90.09 | 0.51 | 7764.82 | 6183.14 | -305
| 14500 | 89.91 | 1.04 | 7764.82 | 6273.14 | -303.78
| 14589 | 88.86 | 2.32 | 7765.78 | 6362.09 | -301.17
| 14679 | 88.89 | 2.08 | 7767.54 | 6452.01 | -297.72
| 14768 | 89.97 | 1.86 | 7768.43 | 6540.95 | -294.66
| 14857 | 89.91 | 1.32 | 7768.52 | 6629.91 | -292.19
| 14947 | 89.94 | 359.59 | 7768.64 | 6719.91 | -291.48
| 15036 | 89.97 | 358.68 | 7768.71 | 6808.9 | -292.82
| 15126 | 89.91 | 358.47 | 7768.8 | 6898.87 | -295.06
| 15215 | 89.97 | 358.65 | 7768.9 | 6987.84 | -297.29
| 15305 | 89.97 | 358.92 | 7768.94 | 7077.82 | -299.2
| 15394 | 89.94 | 359.02 | 7769.01 | 7166.8 | -300.8
| 15484 | 89.88 | 359.01 | 7769.15 | 7256.79 | -302.35
| 15573 | 89.88 | 358.83 | 7769.34 | 7345.77 | -304.03
| 15662 | 90.4 | 359.24 | 7769.12 | 7434.76 | -305.53
| 15752 | 90.43 | 359.86 | 7768.47 | 7524.76 | -306.23
| 15842 | 90.58 | 0.68 | 7767.68 | 7614.75 | -305.81
| 15931 | 90.65 | 1.56 | 7766.72 | 7703.73 | -304.07
| 16020 | 90.62 | 2.48 | 7765.74 | 7792.67 | -300.93
| 16110 | 90.15 | 2.84 | 7765.13 | 7882.57 | -296.76
| 16199 | 90.06 | 2.35 | 7764.97 | 7971.47 | -292.73
| 16289 | 90.18 | 2.48 | 7764.78 | 8061.39 | -288.93
| 16378 | 90.06 | 1.52 | 7764.59 | 8150.34 | -285.83
| 16468 | 90.12 | 0.36 | 7764.45 | 8240.33 | -284.35
| 16557 | 90.12 | 359.73 | 7764.27 | 8329.32 | -284.28
| 16647 | 90.15 | 359.83 | 7764.05 | 8419.32 | -284.63
| 16736 | 90.18 | 0.71 | 7763.8 | 8508.32 | -284.21
| 16826 | 90.15 | 358.1 | 7763.54 | 8598.31 | -285.14
| 16915 | 90.49 | 0.74 | 7763.04 | 8687.29 | -286.04
| 17005 | 90.49 | 0.53 | 7762.27 | 8777.29 | -285.05
| 17094 | 90.58 | 0.63 | 7761.44 | 8866.28 | -284.14
| 17184 | 90.43 | 1.06 | 7760.65 | 8956.26 | -282.82
| 17273 | 90.52 | 1.08 | 7759.91 | 9045.25 | -281.16
| 17362 | 90.49 | 0.83 | 7759.13 | 9134.23 | -279.67
| 17452 | 90.46 | 1.39 | 7758.38 | 9224.21 | -277.93
| 17541 | 90.06 | 1.13 | 7757.98 | 9313.19 | -275.97
| 17631 | 90 | 0.98 | 7757.93 | 9403.17 | -274.31
| 17720 | 90.12 | 0.63 | 7757.83 | 9492.16 | -273.06
| 17810 | 90.95 | 0.16 | 7756.99 | 9582.15 | -272.44
| 17899 | 90.86 | 0.52 | 7755.59 | 9671.14 | -271.92
| 17984.86 | 90.83 | 0.5 | 7754.32 | 9756.99 | -271.15
| 17989 | 90.83 | 0.5 | 7754.26 | 9761.13 | -271.11
| 17995.32 | 90.84 | 0.49 | 7754.17 | 9767.45 | -271.06
| 18078 | 90.92 | 0.37 | 7752.9 | 9850.12 | -270.44
| 18167 | 90.89 | 0.31 | 7751.5 | 9939.1 | -269.91
| 18194 | 90.95 | 0.36 | 7751.06 | 9966.1 | -269.75
| 18208.48 | 90.95 | 0.36 | 7750.82 | 9980.58 | -269.66
| 18218 | 90.95 | 0.36 | 7750.67 | 9990.1 | -269.6

## Lookup (hidden)
North Reference | RetunValue | Grid Type | ReturnValue | Deviation Indicator | ReturnValue
| 2 |  | 0 |  | 4
True |  | SPCS-Colorado Central-NAD27 |  | Directional
Grid |  | SPCS-Colorado Central-NAD83 |  | High Angle
|  | SPCS-Colorado North-NAD27 |  | Horizontal
SPCS-Colorado North-NAD83
SPCS-Colorado South-NAD27
SPCS-Colorado South-NAD83
UTM-Zone 12 NAD27
UTM-Zone 12 NAD83
UTM-Zone 13 NAD27
UTM-Zone 13 NAD83