## Data
Header Information | measured depth (ft) | inclination (°) | azimuth (°) | true vertical depth (ft) | northing +N/-S (ft) | easting +E/-W (ft)
Operator Name | 0 | 0 | 0 | 0 | 0 | 0
Great Western Oil & Gas Company LLC | 20 | 0 | 184.53 | 20 | 0 | 0
Operator Number | 151 | 0.31 | 184.53 | 151 | -0.35 | -0.03
10110 | 241 | 0.04 | 43.9 | 241 | -0.57 | -0.03
Well Name and Number | 327 | 0.04 | 24.04 | 327 | -0.52 | 0.01
Schneider HD 11-142HC | 423 | 0.13 | 142.25 | 423 | -0.58 | 0.09
API Number (if available) | 513 | 0.26 | 98.22 | 513 | -0.69 | 0.35
05-123-46409 | 603 | 0.31 | 48.39 | 603 | -0.56 | 0.74
Location: QQ SEC TWP RGE | 693 | 0.22 | 22.63 | 693 | -0.24 | 0.99
NWSW Sec 7, T4N, R66W | 783 | 0.18 | 8.4 | 783 | 0.06 | 1.07
Citing Type: Planned or Actual | 873 | 0.22 | 178.82 | 873 | 0.03 | 1.1
Actual | 963 | 0.26 | 153.94 | 962.99 | -0.33 | 1.19
Deviation Indicator | 1053 | 0.53 | 249.39 | 1052.99 | -0.66 | 0.89
Horizontal | 1143 | 0.22 | 147.44 | 1142.99 | -0.95 | 0.59
North Reference | 1233 | 0.4 | 290.26 | 1232.99 | -0.98 | 0.39
True | 1323 | 0.09 | 227.42 | 1322.99 | -0.92 | 0.04
Grid Type | 1413 | 0.31 | 278.22 | 1412.99 | -0.94 | -0.25
#VALUE! | 1523 | 0.26 | 204.66 | 1522.99 | -1.12 | -0.65
| 1572 | 0.13 | 239.2 | 1571.99 | -1.25 | -0.74
| 1618 | 0.15 | 306.49 | 1617.99 | -1.24 | -0.84
| 1707 | 0.07 | 158.6 | 1706.99 | -1.22 | -0.91
| 1797 | 0.09 | 131.49 | 1796.99 | -1.32 | -0.84
| 1887 | 0.04 | 303.31 | 1886.99 | -1.35 | -0.81
| 1976 | 0.04 | 111.04 | 1975.99 | -1.35 | -0.81
| 2066 | 0 | 98.33 | 2065.99 | -1.36 | -0.78
| 2155 | 0.03 | 177.72 | 2154.99 | -1.38 | -0.78
| 2245 | 0.09 | 21.27 | 2244.99 | -1.34 | -0.75
| 2334 | 0.11 | 339.72 | 2333.99 | -1.19 | -0.76
| 2423 | 0.04 | 18.58 | 2422.99 | -1.08 | -0.78
| 2513 | 0.07 | 53.27 | 2512.99 | -1.02 | -0.72
| 2602 | 0.03 | 289.53 | 2601.99 | -0.98 | -0.7
| 2692 | 0.22 | 317.07 | 2691.99 | -0.85 | -0.84
| 2781 | 0.07 | 228.73 | 2780.99 | -0.76 | -1
| 2870 | 0.12 | 325.89 | 2869.99 | -0.72 | -1.09
| 2960 | 0.07 | 181.45 | 2959.99 | -0.69 | -1.14
| 3049 | 0.07 | 271.92 | 3048.99 | -0.75 | -1.2
| 3138 | 0.06 | 299.41 | 3137.99 | -0.72 | -1.29
| 3228 | 0.06 | 193.28 | 3227.99 | -0.74 | -1.35
| 3317 | 0.06 | 21.52 | 3316.99 | -0.75 | -1.34
| 3407 | 0.04 | 167.69 | 3406.99 | -0.73 | -1.32
| 3496 | 0.03 | 296.36 | 3495.99 | -0.75 | -1.33
| 3585 | 0.07 | 353.75 | 3584.99 | -0.69 | -1.36
| 3675 | 0.07 | 144.71 | 3674.99 | -0.68 | -1.33
| 3764 | 0.03 | 91.06 | 3763.99 | -0.72 | -1.28
| 3853 | 0.1 | 168.87 | 3852.99 | -0.8 | -1.24
| 3942 | 0.1 | 12.37 | 3941.99 | -0.8 | -1.21
| 4032 | 0.14 | 185.98 | 4031.99 | -0.83 | -1.2
| 4121 | 0.04 | 193.28 | 4120.99 | -0.97 | -1.22
| 4210 | 2.75 | 331.34 | 4209.95 | 0.87 | -2.25
| 4300 | 5.88 | 339.19 | 4299.69 | 7.08 | -4.93
| 4389 | 9.4 | 332.45 | 4387.89 | 17.79 | -9.91
| 4479 | 11.86 | 329.15 | 4476.33 | 32.25 | -18.05
| 4568 | 12.67 | 320.94 | 4563.31 | 47.68 | -28.89
| 4657 | 14.73 | 316.42 | 4649.78 | 63.46 | -42.84
| 4746 | 17.05 | 317.62 | 4735.37 | 81.29 | -59.44
| 4836 | 19.6 | 321.22 | 4820.8 | 102.81 | -77.79
| 4925 | 22.51 | 322.48 | 4903.85 | 127.97 | -97.52
| 5014 | 24.69 | 323.01 | 4985.4 | 156.33 | -119.09
| 5104 | 27.58 | 323.7 | 5066.19 | 188.14 | -142.73
| 5193 | 29.92 | 324.74 | 5144.21 | 222.87 | -167.75
| 5283 | 29.82 | 325.63 | 5222.26 | 259.67 | -193.34
| 5372 | 29.77 | 327.73 | 5299.5 | 296.62 | -217.63
| 5462 | 29.95 | 328.04 | 5377.55 | 334.57 | -241.45
| 5551 | 30.08 | 327.81 | 5454.61 | 372.3 | -265.09
| 5640 | 30.07 | 325.99 | 5531.63 | 409.66 | -289.45
| 5730 | 30.1 | 324.62 | 5609.51 | 446.75 | -315.13
| 5819 | 29.9 | 322.89 | 5686.59 | 482.64 | -341.43
| 5908 | 30.14 | 322.18 | 5763.65 | 517.98 | -368.52
| 5998 | 29.99 | 323.85 | 5841.54 | 553.99 | -395.64
| 6087 | 30.2 | 324.73 | 5918.54 | 590.23 | -421.69
| 6177 | 30.12 | 325.1 | 5996.36 | 627.23 | -447.68
| 6266 | 30.07 | 324.42 | 6073.36 | 663.68 | -473.43
| 6356 | 30.14 | 323.58 | 6151.22 | 700.2 | -499.96
| 6445 | 30.16 | 324.13 | 6228.18 | 736.29 | -526.33
| 6534 | 30.2 | 325.53 | 6305.12 | 772.87 | -552.1
| 6624 | 30.2 | 325.99 | 6382.9 | 810.29 | -577.57
| 6713 | 29.81 | 326.88 | 6459.98 | 847.37 | -602.18
| 6803 | 30.13 | 326.82 | 6537.94 | 885.02 | -626.76
| 6892 | 29.94 | 326.12 | 6614.99 | 922.15 | -651.37
| 6981 | 30.09 | 325.1 | 6692.06 | 958.89 | -676.51
| 7071 | 30.34 | 324.35 | 6769.83 | 995.86 | -702.67
| 7160 | 30.31 | 323.13 | 6846.65 | 1032.09 | -729.25
| 7250 | 34.36 | 319.94 | 6922.69 | 1069.72 | -759.23
| 7339 | 41.92 | 317.03 | 6992.64 | 1110.76 | -795.72
| 7429 | 50.91 | 314.15 | 7054.63 | 1157.19 | -841.37
| 7518 | 60.33 | 313.19 | 7104.83 | 1207.82 | -894.46
| 7608 | 69.37 | 312.72 | 7143.04 | 1263.27 | -954.04
| 7697 | 75.3 | 312.65 | 7170.04 | 1320.74 | -1016.35
| 7786 | 78.03 | 305.18 | 7190.59 | 1375.06 | -1083.69
| 7876 | 80.78 | 296.2 | 7207.17 | 1420.14 | -1159.69
| 7965 | 84.67 | 285 | 7218.47 | 1451.1 | -1242.19
| 8055 | 87.9 | 275.87 | 7224.32 | 1467.34 | -1330.41
| 8111.69 | 89.18 | 272.97 | 7225.76 | 1471.71 | -1386.91
| 8144 | 89.91 | 271.32 | 7226.02 | 1472.92 | -1419.19
| 8234 | 89.97 | 271.99 | 7226.11 | 1475.52 | -1509.16
| 8323 | 90.28 | 274.93 | 7225.92 | 1480.89 | -1597.98
| 8412 | 89.88 | 276.63 | 7225.79 | 1489.85 | -1686.53
| 8502 | 89.85 | 272.65 | 7226.01 | 1497.13 | -1776.21
| 8591 | 89.91 | 271.19 | 7226.19 | 1500.11 | -1865.16
| 8681 | 89.88 | 268.71 | 7226.36 | 1500.03 | -1955.15
| 8770 | 90.46 | 267.45 | 7226.09 | 1497.05 | -2044.1
| 8860 | 90.43 | 268.36 | 7225.39 | 1493.76 | -2134.04
| 8949 | 90.52 | 268.95 | 7224.66 | 1491.67 | -2223.01
| 9038 | 90.31 | 270.47 | 7224.01 | 1491.22 | -2312
| 9127 | 90.52 | 271.21 | 7223.37 | 1492.52 | -2400.99
| 9217 | 90.03 | 270.23 | 7222.93 | 1493.66 | -2490.98
| 9306 | 89.88 | 269.7 | 7223 | 1493.6 | -2579.98
| 9395 | 90.18 | 268.83 | 7222.96 | 1492.46 | -2668.97
| 9485 | 89.51 | 267.69 | 7223.2 | 1489.73 | -2758.93
| 9574 | 89.6 | 267.19 | 7223.89 | 1485.75 | -2847.84
| 9664 | 89.66 | 267.77 | 7224.47 | 1481.79 | -2937.75
| 9753 | 89.69 | 269.2 | 7224.98 | 1479.44 | -3026.71
| 9842 | 89.75 | 270.32 | 7225.41 | 1479.07 | -3115.71
| 9932 | 89.6 | 271.61 | 7225.92 | 1480.58 | -3205.69
| 10021 | 89.82 | 273.15 | 7226.37 | 1484.28 | -3294.61
| 10111 | 89.85 | 273.86 | 7226.63 | 1489.78 | -3384.44
| 10200 | 89.91 | 273.36 | 7226.82 | 1495.39 | -3473.27
| 10289 | 89.85 | 271.83 | 7227.01 | 1499.42 | -3562.17
| 10379 | 89.78 | 271.62 | 7227.3 | 1502.12 | -3652.13
| 10468 | 90.12 | 271.41 | 7227.38 | 1504.48 | -3741.1
| 10557 | 89.41 | 270.07 | 7227.74 | 1505.63 | -3830.09
| 10646 | 89.38 | 269.21 | 7228.68 | 1505.07 | -3919.08
| 10736 | 89.41 | 268.38 | 7229.63 | 1503.18 | -4009.06
| 10826 | 89.26 | 267.26 | 7230.67 | 1499.75 | -4098.98
| 10915 | 89.94 | 269.06 | 7231.3 | 1496.89 | -4187.93
| 11004 | 89.82 | 270.27 | 7231.48 | 1496.37 | -4276.93
| 11094 | 89.94 | 270.01 | 7231.67 | 1496.59 | -4366.93
| 11183 | 89.97 | 270.17 | 7231.74 | 1496.73 | -4455.93
| 11272 | 90 | 270.53 | 7231.76 | 1497.28 | -4544.93
| 11362 | 89.94 | 270.31 | 7231.81 | 1497.94 | -4634.92
| 11451 | 90.58 | 270.94 | 7231.41 | 1498.91 | -4723.92
| 11541 | 90.49 | 270.8 | 7230.57 | 1500.27 | -4813.9
| 11630 | 90.49 | 271.59 | 7229.81 | 1502.13 | -4902.88
| 11720 | 90.46 | 272 | 7229.06 | 1504.95 | -4992.83
| 11809 | 90.65 | 271.72 | 7228.2 | 1507.84 | -5081.78
| 11898 | 90.49 | 270.95 | 7227.31 | 1509.91 | -5170.75
| 11988 | 90 | 268.28 | 7226.93 | 1509.31 | -5260.74
| 12077 | 90.12 | 268.16 | 7226.83 | 1506.54 | -5349.7
| 12167 | 90.12 | 270.67 | 7226.65 | 1505.62 | -5439.68
| 12256 | 89.97 | 272.15 | 7226.58 | 1507.81 | -5528.65
| 12346 | 90.12 | 273.3 | 7226.51 | 1512.09 | -5618.55
| 12435 | 90.4 | 273.87 | 7226.1 | 1517.66 | -5707.38
| 12524 | 90.28 | 272.93 | 7225.57 | 1522.94 | -5796.22
| 12614 | 90.25 | 272.07 | 7225.16 | 1526.86 | -5886.13
| 12703 | 90.25 | 270.39 | 7224.77 | 1528.77 | -5975.1
| 12793 | 90.77 | 270.03 | 7223.97 | 1529.1 | -6065.1
| 12882 | 90.8 | 270.68 | 7222.75 | 1529.65 | -6154.09
| 12972 | 90.77 | 270.34 | 7221.52 | 1530.45 | -6244.08
| 13061 | 90.71 | 270.91 | 7220.37 | 1531.42 | -6333.06
| 13150 | 90.74 | 271.49 | 7219.24 | 1533.29 | -6422.04
| 13240 | 90.58 | 269.53 | 7218.2 | 1534.09 | -6512.02
| 13329 | 90.71 | 268.77 | 7217.2 | 1532.77 | -6601.01
| 13419 | 90.37 | 268.14 | 7216.35 | 1530.34 | -6690.97
| 13508 | 90.43 | 266.32 | 7215.73 | 1526.04 | -6779.86
| 13597 | 90.18 | 265.23 | 7215.26 | 1519.49 | -6868.61
| 13687 | 90.18 | 266.6 | 7214.97 | 1513.07 | -6958.38
| 13777 | 90.28 | 265.17 | 7214.61 | 1506.62 | -7048.15
| 13866 | 90.31 | 263.63 | 7214.16 | 1497.93 | -7136.72
| 13956 | 90.37 | 267.02 | 7213.62 | 1490.6 | -7226.41
| 14045 | 90.22 | 272.5 | 7213.16 | 1490.22 | -7315.37
| 14134 | 90.28 | 273.68 | 7212.77 | 1495.02 | -7404.24
| 14224 | 90.15 | 273.07 | 7212.44 | 1500.32 | -7494.08
| 14313 | 90.65 | 272.1 | 7211.82 | 1504.33 | -7582.99
| 14402 | 90.65 | 271.2 | 7210.81 | 1506.9 | -7671.94
| 14492 | 90.68 | 271.6 | 7209.76 | 1509.1 | -7761.91
| 14581 | 90.49 | 271.73 | 7208.85 | 1511.68 | -7850.87
| 14670 | 90.4 | 270.15 | 7208.16 | 1513.14 | -7939.85
| 14760 | 90.31 | 267.72 | 7207.6 | 1511.47 | -8029.83
| 14849 | 89.45 | 266.14 | 7207.79 | 1506.7 | -8118.69
| 14939 | 89.75 | 269.76 | 7208.42 | 1503.48 | -8208.62
| 15028 | 89.85 | 272.12 | 7208.73 | 1504.94 | -8297.6
| 15118 | 89.88 | 271.65 | 7208.94 | 1507.9 | -8387.55
| 15207 | 89.85 | 272.67 | 7209.15 | 1511.26 | -8476.49
| 15296 | 89.88 | 272.27 | 7209.36 | 1515.09 | -8565.4
| 15386 | 89.94 | 271.15 | 7209.5 | 1517.78 | -8655.36
| 15475 | 90.03 | 270.17 | 7209.52 | 1518.8 | -8744.36
| 15564 | 89.94 | 269.7 | 7209.55 | 1518.7 | -8833.36
| 15654 | 90.52 | 270.35 | 7209.19 | 1518.74 | -8923.35
| 15743 | 90.71 | 267.08 | 7208.23 | 1516.75 | -9012.31
| 15833 | 90.22 | 270.51 | 7207.5 | 1514.86 | -9102.28
| 15922 | 90.12 | 274.76 | 7207.24 | 1518.95 | -9191.16
| 16011 | 89.23 | 273.07 | 7207.74 | 1525.02 | -9279.95
| 16101 | 89.32 | 270.05 | 7208.88 | 1527.47 | -9369.9
| 16190 | 89.94 | 271.52 | 7209.46 | 1528.69 | -9458.89
| 16279 | 90.22 | 273.55 | 7209.33 | 1532.63 | -9547.79
| 16369 | 90.25 | 274.49 | 7208.96 | 1538.94 | -9637.57
| 16458 | 89.97 | 274.4 | 7208.79 | 1545.83 | -9726.3
| 16547 | 90.15 | 273.4 | 7208.7 | 1551.89 | -9815.09
| 16637 | 90.12 | 271.91 | 7208.49 | 1556.06 | -9905
| 16726 | 90.09 | 269.43 | 7208.32 | 1557.1 | -9993.98
| 16816 | 90.03 | 266.95 | 7208.23 | 1554.25 | -10083.93
| 16905 | 90.12 | 267.72 | 7208.11 | 1550.12 | -10172.83
| 16995 | 89.91 | 269.86 | 7208.09 | 1548.22 | -10262.81
| 17084 | 90.12 | 269.2 | 7208.06 | 1547.49 | -10351.8
| 17174 | 90.22 | 268.93 | 7207.8 | 1546.02 | -10441.79
| 17263 | 90.25 | 268.85 | 7207.43 | 1544.29 | -10530.77
| 17353 | 90.37 | 269.77 | 7206.95 | 1543.21 | -10620.77
| 17443 | 90.31 | 270.17 | 7206.41 | 1543.16 | -10710.76
| 17532 | 90.37 | 270.42 | 7205.88 | 1543.62 | -10799.76
| 17621 | 90.03 | 268.55 | 7205.57 | 1542.82 | -10888.75
| 17711 | 89.78 | 268.74 | 7205.72 | 1540.69 | -10978.73
| 17756.99 | 89.8 | 268.73 | 7205.89 | 1539.68 | -11024.71
| 17768.59 | 89.81 | 268.73 | 7205.93 | 1539.42 | -11036.3
| 17790 | 89.82 | 268.72 | 7206 | 1538.94 | -11057.71
| 17805.52 | 89.82 | 268.72 | 7206.05 | 1538.59 | -11073.22
| 17814 | 89.82 | 268.72 | 7206.07 | 1538.41 | -11081.7

## Lookup (hidden)
North Reference | RetunValue | Grid Type | ReturnValue | Deviation Indicator | ReturnValue
| 2 |  | 0 |  | 4
True |  | SPCS-Colorado Central-NAD27 |  | Directional
Grid |  | SPCS-Colorado Central-NAD83 |  | High Angle
|  | SPCS-Colorado North-NAD27 |  | Horizontal
SPCS-Colorado North-NAD83
SPCS-Colorado South-NAD27
SPCS-Colorado South-NAD83
UTM-Zone 12 NAD27
UTM-Zone 12 NAD83
UTM-Zone 13 NAD27
UTM-Zone 13 NAD83