## Data
Header Information | measured depth (ft) | inclination (°) | azimuth (°) | true vertical depth (ft) | northing +N/-S (ft) | easting +E/-W (ft)
Operator Name | 0 | 0 | 0 | 0 | 0 | 0
Great Western Oil & Gas Company LLC | 20 | 0 | 39.12 | 20 | 0 | 0
Operator Number | 149 | 0.44 | 39.12 | 149 | 0.38 | 0.31
10110 | 237 | 0.75 | 321.18 | 237 | 1.1 | 0.16
Well Name and Number | 330 | 1.36 | 307.64 | 329.98 | 2.24 | -1.09
Sharp 2635-1-15HC | 420 | 1.76 | 273.36 | 419.95 | 2.98 | -3.32
API Number (if available) | 510 | 1.19 | 257.02 | 509.92 | 2.85 | -5.61
05-001-10132 | 600 | 1.45 | 254.64 | 599.89 | 2.34 | -7.62
Location: QQ SEC TWP RGE | 690 | 1.36 | 252.89 | 689.87 | 1.72 | -9.73
SWSW Sec 24, T1S, R67W | 780 | 0.97 | 233.29 | 779.85 | 0.95 | -11.37
Citing Type: Planned or Actual | 870 | 0.62 | 243.04 | 869.84 | 0.27 | -12.41
Actual | 960 | 0.75 | 215.97 | 959.83 | -0.42 | -13.19
Deviation Indicator | 1050 | 1.41 | 227.66 | 1049.82 | -1.65 | -14.35
Horizontal | 1140 | 0.83 | 271.43 | 1139.8 | -2.37 | -15.83
North Reference | 1230 | 1.8 | 281.71 | 1229.78 | -2.07 | -17.86
True | 1320 | 1.36 | 279.43 | 1319.74 | -1.61 | -20.3
Grid Type | 1410 | 1.36 | 301.49 | 1409.72 | -0.88 | -22.26
#VALUE! | 1500 | 0.88 | 287.6 | 1499.7 | -0.11 | -23.83
| 1590 | 1.05 | 294.72 | 1589.69 | 0.44 | -25.24
| 1680 | 1.05 | 291.73 | 1679.67 | 1.09 | -26.76
| 1740 | 0.89 | 296.31 | 1739.66 | 1.5 | -27.68
| 1769 | 0.81 | 299.17 | 1768.66 | 1.7 | -28.06
| 1844 | 0.13 | 130.24 | 1843.66 | 1.91 | -28.46
| 1933 | 0 | 98.3 | 1932.66 | 1.84 | -28.38
| 2023 | 0.07 | 51.2 | 2022.66 | 1.87 | -28.34
| 2112 | 0.09 | 241.96 | 2111.66 | 1.88 | -28.36
| 2202 | 0 | 98.3 | 2201.66 | 1.84 | -28.42
| 2292 | 0.03 | 153.04 | 2291.66 | 1.82 | -28.41
| 2382 | 0 | 98.3 | 2381.66 | 1.8 | -28.4
| 2472 | 2.46 | 336.82 | 2471.63 | 3.58 | -29.16
| 2561 | 4.51 | 307.1 | 2560.47 | 7.44 | -32.7
| 2652 | 8.23 | 292.4 | 2650.89 | 12.09 | -41.58
| 2741 | 11.25 | 285.54 | 2738.6 | 16.84 | -55.84
| 2831 | 14.35 | 282.85 | 2826.36 | 21.67 | -75.18
| 2921 | 16.2 | 272.94 | 2913.19 | 24.8 | -98.6
| 3010 | 18.32 | 267.2 | 2998.18 | 24.75 | -124.97
| 3100 | 20.06 | 267.56 | 3083.18 | 23.4 | -154.52
| 3190 | 23.07 | 266.3 | 3166.87 | 21.61 | -187.55
| 3280 | 25.96 | 267.03 | 3248.75 | 19.45 | -224.82
| 3369 | 29.17 | 266.29 | 3327.64 | 17.04 | -265.93
| 3459 | 29.51 | 265.01 | 3406.09 | 13.69 | -309.9
| 3549 | 30 | 267.64 | 3484.23 | 10.83 | -354.47
| 3639 | 30.36 | 272.05 | 3562.04 | 10.72 | -399.68
| 3729 | 30.09 | 271.85 | 3639.8 | 12.26 | -444.96
| 3818 | 29.07 | 273.18 | 3717.2 | 14.18 | -488.85
| 3908 | 30.42 | 275.85 | 3795.35 | 17.72 | -533.35
| 3998 | 30.08 | 275.89 | 3873.09 | 22.36 | -578.45
| 4088 | 30.27 | 275.67 | 3950.9 | 26.91 | -623.46
| 4177 | 30.32 | 274.15 | 4027.74 | 30.75 | -668.19
| 4267 | 30.3 | 274.52 | 4105.44 | 34.19 | -713.48
| 4357 | 29.96 | 278.02 | 4183.29 | 39.11 | -758.37
| 4447 | 30.37 | 280.4 | 4261.1 | 46.35 | -803
| 4536 | 30.14 | 275.67 | 4337.99 | 52.62 | -847.37
| 4626 | 30.24 | 269.65 | 4415.8 | 54.72 | -892.53
| 4716 | 30.32 | 265.59 | 4493.53 | 52.83 | -937.85
| 4806 | 30.12 | 260.06 | 4571.32 | 47.19 | -982.75
| 4896 | 30.19 | 259.16 | 4649.14 | 39.03 | -1027.22
| 4985 | 30.27 | 262.99 | 4726.04 | 32.09 | -1071.46
| 5075 | 30.01 | 268.44 | 4803.89 | 28.71 | -1116.49
| 5165 | 30.23 | 273.75 | 4881.75 | 29.57 | -1161.6
| 5255 | 30.31 | 276.82 | 4959.48 | 33.75 | -1206.76
| 5344 | 30.55 | 278.37 | 5036.23 | 39.71 | -1251.44
| 5434 | 30.23 | 277.36 | 5113.86 | 45.95 | -1296.54
| 5524 | 30.05 | 277.8 | 5191.69 | 51.91 | -1341.33
| 5614 | 29.81 | 282.36 | 5269.7 | 59.75 | -1385.52
| 5703 | 30.17 | 286.28 | 5346.79 | 70.76 | -1428.6
| 5793 | 30.13 | 283.45 | 5424.62 | 82.35 | -1472.28
| 5883 | 30.19 | 280.21 | 5502.44 | 91.62 | -1516.52
| 5972 | 30.14 | 276.13 | 5579.4 | 97.97 | -1560.76
| 6062 | 30.16 | 270.01 | 5657.24 | 100.39 | -1605.85
| 6152 | 30.13 | 267.43 | 5735.07 | 99.38 | -1651.03
| 6241 | 30.28 | 270.57 | 5811.99 | 98.6 | -1695.78
| 6331 | 30.16 | 276.98 | 5889.78 | 101.58 | -1740.92
| 6421 | 30.22 | 279.77 | 5967.58 | 108.17 | -1785.69
| 6510 | 30.08 | 275.78 | 6044.55 | 114.22 | -1829.95
| 6600 | 30.02 | 273.16 | 6122.45 | 117.73 | -1874.88
| 6690 | 29.93 | 271.06 | 6200.42 | 119.38 | -1919.81
| 6779 | 29.92 | 271.3 | 6277.55 | 120.3 | -1964.19
| 6869 | 30.03 | 271.05 | 6355.51 | 121.22 | -2009.15
| 6959 | 30.16 | 272.63 | 6433.38 | 122.67 | -2054.25
| 7048 | 29.94 | 275.7 | 6510.42 | 125.9 | -2098.69
| 7138 | 30.28 | 277.4 | 6588.28 | 131.06 | -2143.54
| 7228 | 30.23 | 276.84 | 6666.02 | 136.68 | -2188.54
| 7317 | 30.32 | 273.71 | 6742.89 | 140.8 | -2233.2
| 7407 | 30.3 | 273.09 | 6820.59 | 143.49 | -2278.54
| 7497 | 30.25 | 274.02 | 6898.31 | 146.31 | -2323.83
| 7587 | 30.23 | 269.37 | 6976.08 | 147.65 | -2369.1
| 7676 | 29.84 | 264.48 | 7053.14 | 145.27 | -2413.55
| 7766 | 29.56 | 265.56 | 7131.31 | 141.4 | -2457.97
| 7856 | 28.94 | 271.5 | 7209.86 | 140.25 | -2501.88
| 7945 | 30.06 | 273.27 | 7287.32 | 142.08 | -2545.67
| 8035 | 34.64 | 259.62 | 7363.43 | 138.75 | -2593.42
| 8125 | 35.21 | 247.87 | 7437.31 | 124.35 | -2642.67
| 8215 | 37.34 | 230.79 | 7510.05 | 97.25 | -2687.98
| 8304 | 42.77 | 216.67 | 7578.29 | 55.84 | -2727.05
| 8394 | 49.51 | 202.81 | 7640.77 | -0.43 | -2758.68
| 8484 | 57.26 | 192.62 | 7694.5 | -69.13 | -2780.29
| 8573 | 64.9 | 190.83 | 7737.51 | -145.36 | -2796.06
| 8663 | 72.83 | 191.04 | 7769.93 | -227.71 | -2811.98
| 8753 | 79.46 | 191.37 | 7791.47 | -313.38 | -2828.95
| 8843 | 81.57 | 188.62 | 7806.31 | -400.79 | -2844.35
| 8932 | 90.12 | 186.89 | 7812.75 | -488.66 | -2856.31
| 9022 | 90.22 | 186.1 | 7812.48 | -578.08 | -2866.49
| 9112 | 89.69 | 183.58 | 7812.55 | -667.75 | -2874.08
| 9190.2 | 89.42 | 180.45 | 7813.16 | -745.89 | -2876.83
| 9202 | 89.38 | 179.98 | 7813.28 | -757.69 | -2876.88
| 9291 | 89.66 | 177.34 | 7814.03 | -846.65 | -2874.8
| 9381 | 89.54 | 174.57 | 7814.66 | -936.42 | -2868.45
| 9471 | 89.48 | 173.84 | 7815.43 | -1025.96 | -2859.36
| 9561 | 89.54 | 173.89 | 7816.2 | -1115.44 | -2849.74
| 9651 | 89.51 | 174.12 | 7816.94 | -1204.94 | -2840.34
| 9740 | 89.6 | 173.72 | 7817.63 | -1293.44 | -2830.92
| 9830 | 89.51 | 174.21 | 7818.33 | -1382.94 | -2821.46
| 9920 | 89.51 | 180 | 7819.1 | -1472.78 | -2816.91
| 10010 | 89.63 | 183.01 | 7819.78 | -1562.74 | -2819.28
| 10099 | 89.54 | 185.52 | 7820.42 | -1651.48 | -2825.89
| 10189 | 89.63 | 185.37 | 7821.08 | -1741.07 | -2834.43
| 10279 | 89.6 | 185.29 | 7821.68 | -1830.68 | -2842.79
| 10369 | 89.85 | 183.63 | 7822.11 | -1920.4 | -2849.79
| 10458 | 90.22 | 180.04 | 7822.06 | -2009.34 | -2852.64
| 10548 | 89.6 | 176.08 | 7822.2 | -2099.27 | -2849.6
| 10638 | 89.72 | 174.33 | 7822.73 | -2188.95 | -2842.07
| 10727 | 89.75 | 173.6 | 7823.15 | -2277.46 | -2832.72
| 10817 | 89.72 | 176.07 | 7823.56 | -2367.09 | -2824.61
| 10907 | 89.38 | 180.39 | 7824.27 | -2457.02 | -2821.84
| 10996 | 89.54 | 184.87 | 7825.11 | -2545.9 | -2825.92
| 11086 | 89.6 | 186.79 | 7825.78 | -2635.43 | -2835.06
| 11176 | 90.55 | 184.29 | 7825.67 | -2725 | -2843.75
| 11265 | 90.37 | 182.2 | 7824.95 | -2813.85 | -2848.78
| 11355 | 90.49 | 182.76 | 7824.28 | -2903.76 | -2852.68
| 11445 | 90.49 | 183.19 | 7823.51 | -2993.63 | -2857.35
| 11534 | 90.68 | 183.24 | 7822.6 | -3082.49 | -2862.34
| 11624 | 90.58 | 182.58 | 7821.61 | -3172.37 | -2866.91
| 11714 | 90.46 | 181.95 | 7820.79 | -3262.29 | -2870.47
| 11804 | 90.65 | 181.37 | 7819.92 | -3352.25 | -2873.07
| 11893 | 90.49 | 180.15 | 7819.03 | -3441.24 | -2874.25
| 11983 | 90.62 | 179.11 | 7818.16 | -3531.23 | -2873.67
| 12073 | 90.52 | 176.76 | 7817.27 | -3621.16 | -2870.43
| 12162 | 90.37 | 174.94 | 7816.58 | -3709.92 | -2863.99
| 12252 | 90 | 176.94 | 7816.28 | -3799.69 | -2857.62
| 12342 | 90.03 | 178.91 | 7816.26 | -3889.63 | -2854.36
| 12431 | 90.03 | 180.21 | 7816.21 | -3978.62 | -2853.68
| 12521 | 88.68 | 181 | 7817.23 | -4068.61 | -2854.63
| 12611 | 88.09 | 182.59 | 7819.76 | -4158.52 | -2857.44
| 12700 | 87.91 | 183.82 | 7822.87 | -4247.33 | -2862.42
| 12790 | 88.15 | 184.82 | 7825.96 | -4337.02 | -2869.19
| 12880 | 88.15 | 182.15 | 7828.87 | -4426.8 | -2874.66
| 12970 | 90.15 | 181.4 | 7830.21 | -4516.74 | -2877.45
| 13059 | 89.32 | 180.03 | 7830.62 | -4605.73 | -2878.56
| 13149 | 89.32 | 178.95 | 7831.69 | -4695.72 | -2877.76
| 13239 | 89.72 | 178.28 | 7832.44 | -4785.69 | -2875.58
| 13328 | 89.82 | 180 | 7832.8 | -4874.67 | -2874.25
| 13418 | 89.88 | 180.61 | 7833.03 | -4964.67 | -2874.72
| 13508 | 89.97 | 181.44 | 7833.15 | -5054.66 | -2876.33
| 13597 | 89.82 | 182.19 | 7833.31 | -5143.61 | -2879.15
| 13687 | 90.18 | 182.52 | 7833.31 | -5233.53 | -2882.85
| 13777 | 90.22 | 182.35 | 7833 | -5323.45 | -2886.68
| 13866 | 91.6 | 183.06 | 7831.59 | -5412.34 | -2890.87
| 13956 | 91.23 | 181.93 | 7829.36 | -5502.23 | -2894.79
| 14046 | 91.2 | 179.7 | 7827.45 | -5592.19 | -2896.07
| 14135 | 90.89 | 178.66 | 7825.83 | -5681.17 | -2894.8
| 14225 | 90.8 | 176.75 | 7824.5 | -5771.08 | -2891.19
| 14315 | 90.65 | 175.13 | 7823.36 | -5860.84 | -2884.82
| 14405 | 90.43 | 174.24 | 7822.52 | -5950.45 | -2876.49
| 14494 | 89.42 | 174.03 | 7822.63 | -6038.98 | -2867.39
| 14584 | 90.43 | 174.62 | 7822.75 | -6128.54 | -2858.49
| 14674 | 90.46 | 174.74 | 7822.05 | -6218.15 | -2850.15
| 14764 | 89.6 | 175.73 | 7822 | -6307.84 | -2842.67
| 14853 | 89.57 | 177.21 | 7822.65 | -6396.66 | -2837.19
| 14943 | 89.82 | 178.12 | 7823.13 | -6486.59 | -2833.53
| 15033 | 90.18 | 178.68 | 7823.13 | -6576.55 | -2831.01
| 15122 | 90.15 | 180.97 | 7822.87 | -6665.54 | -2830.74
| 15212 | 89.91 | 183.24 | 7822.83 | -6755.48 | -2834.05
| 15302 | 89.26 | 188.67 | 7823.48 | -6844.96 | -2843.38
| 15391 | 89.48 | 190.45 | 7824.46 | -6932.71 | -2858.16
| 15481 | 89.54 | 188.63 | 7825.23 | -7021.46 | -2873.07
| 15571 | 89.54 | 184.92 | 7825.95 | -7110.81 | -2883.69
| 15660 | 89.66 | 181.5 | 7826.57 | -7199.66 | -2888.67
| 15750 | 89.51 | 179.25 | 7827.22 | -7289.65 | -2889.26
| 15840 | 89.48 | 177.37 | 7828.02 | -7379.6 | -2886.61
| 15929 | 90.15 | 178.7 | 7828.3 | -7468.55 | -2883.56
| 16019 | 89.54 | 181.6 | 7828.55 | -7558.53 | -2883.79
| 16109 | 89.48 | 180.98 | 7829.32 | -7648.51 | -2885.82
| 16199 | 89.42 | 179.82 | 7830.18 | -7738.5 | -2886.45
| 16288 | 89.51 | 178.2 | 7831.01 | -7827.48 | -2884.91
| 16378 | 89.11 | 177.29 | 7832.1 | -7917.4 | -2881.37
| 16468 | 89.6 | 177.07 | 7833.11 | -8007.29 | -2876.94
| 16557 | 89.66 | 175.07 | 7833.68 | -8096.07 | -2870.84
| 16647 | 89.57 | 175.05 | 7834.29 | -8185.74 | -2863.09
| 16737 | 89.6 | 175.86 | 7834.94 | -8275.45 | -2855.96
| 16827 | 89.6 | 178.81 | 7835.57 | -8365.34 | -2851.77
| 16916 | 89.66 | 181.46 | 7836.14 | -8454.33 | -2851.98
| 16959 | 89.57 | 183.17 | 7836.43 | -8497.29 | -2853.72
| 17049 | 89.6 | 185.54 | 7837.08 | -8587.02 | -2860.55
| 17138 | 89.51 | 185.93 | 7837.78 | -8675.58 | -2869.45
| 17228 | 89.63 | 188.67 | 7838.45 | -8764.84 | -2880.88
| 17318 | 89.63 | 190.27 | 7839.03 | -8853.6 | -2895.69
| 17407 | 89.63 | 186.58 | 7839.61 | -8941.63 | -2908.73
| 17497 | 90.68 | 181.78 | 7839.36 | -9031.36 | -2915.28
| 17587 | 90.62 | 179.52 | 7838.34 | -9121.34 | -2916.31
| 17676 | 90.65 | 180.33 | 7837.36 | -9210.34 | -2916.19
| 17766 | 90.68 | 180.55 | 7836.31 | -9300.33 | -2916.88
| 17856 | 90.74 | 180.94 | 7835.2 | -9390.31 | -2918.05
| 17946 | 90.65 | 180.69 | 7834.1 | -9480.3 | -2919.33
| 18035 | 90.43 | 179.69 | 7833.27 | -9569.29 | -2919.63
| 18125 | 90.52 | 178.01 | 7832.52 | -9659.27 | -2917.82
| 18216 | 90 | 180.01 | 7832.11 | -9750.25 | -2916.25
| 18305 | 89.85 | 171.54 | 7832.22 | -9838.92 | -2909.7
| 18395 | 90.06 | 170.36 | 7832.29 | -9927.8 | -2895.54
| 18404.47 | 89.96 | 170.87 | 7832.29 | -9937.15 | -2894
| 18437 | 89.63 | 172.63 | 7832.41 | -9969.34 | -2889.33
| 18452.19 | 89.63 | 172.63 | 7832.51 | -9984.4 | -2887.38
| 18461 | 89.63 | 172.63 | 7832.56 | -9993.14 | -2886.25

## Lookup (hidden)
North Reference | RetunValue | Grid Type | ReturnValue | Deviation Indicator | ReturnValue
| 2 |  | 0 |  | 4
True |  | SPCS-Colorado Central-NAD27 |  | Directional
Grid |  | SPCS-Colorado Central-NAD83 |  | High Angle
|  | SPCS-Colorado North-NAD27 |  | Horizontal
SPCS-Colorado North-NAD83
SPCS-Colorado South-NAD27
SPCS-Colorado South-NAD83
UTM-Zone 12 NAD27
UTM-Zone 12 NAD83
UTM-Zone 13 NAD27
UTM-Zone 13 NAD83