## Data
Header Information | measured depth (ft) | inclination (°) | azimuth (°) | true vertical depth (ft) | northing +N/-S (ft) | easting +E/-W (ft)
Operator Name | 0 | 0 | 0 | 0 | 0 | 0 | 0
HighPoint Operating Corporation | 100 | 2 | 215.48 | 99.98 | -1.42 | -1.01 | -1.43
Operator Number | 200 | 4 | 215.48 | 199.84 | -5.68 | -4.05 | -5.71
10071 | 300 | 6 | 215.48 | 299.45 | -12.78 | -9.11 | -12.85
Well Name and Number | 400 | 8 | 215.48 | 398.7 | -22.7 | -16.18 | -22.83
Fox Creek 25-6005B | 500 | 10 | 215.48 | 497.47 | -35.44 | -25.26 | -35.64
API Number (if available) | 600 | 12 | 215.48 | 595.62 | -50.98 | -36.33 | -51.27
| 700 | 14 | 215.48 | 693.06 | -69.3 | -49.39 | -69.69
Location: QQ SEC TWP RGE | 740.13 | 14.8 | 215.48 | 731.93 | -77.43 | -55.18 | -77.86
SWSE Sec 25 12N 63W | 800 | 14.8 | 215.48 | 789.81 | -89.88 | -64.06 | -90.39
Citing Type: Planned or Actual | 900 | 14.8 | 215.48 | 886.49 | -110.69 | -78.89 | -111.31
Planned | 1000 | 14.8 | 215.48 | 983.17 | -131.49 | -93.72 | -132.24
Deviation Indicator | 1100 | 14.8 | 215.48 | 1079.85 | -152.3 | -108.54 | -153.16
Horizontal | 1200 | 14.8 | 215.48 | 1176.53 | -173.1 | -123.37 | -174.08
North Reference | 1300 | 14.8 | 215.48 | 1273.21 | -193.91 | -138.2 | -195.01
True | 1400 | 14.8 | 215.48 | 1369.89 | -214.72 | -153.03 | -215.93
Grid Type | 1500 | 14.8 | 215.48 | 1466.57 | -235.52 | -167.86 | -236.85
#VALUE! | 1600 | 14.8 | 215.48 | 1563.26 | -256.33 | -182.69 | -257.78
| 1700 | 14.8 | 215.48 | 1659.94 | -277.13 | -197.51 | -278.7
| 1800 | 14.8 | 215.48 | 1756.62 | -297.94 | -212.34 | -299.62
| 1900 | 14.8 | 215.48 | 1853.3 | -318.74 | -227.17 | -320.54
| 2000 | 14.8 | 215.48 | 1949.98 | -339.55 | -242 | -341.47
| 2100 | 14.8 | 215.48 | 2046.66 | -360.35 | -256.83 | -362.39
| 2200 | 14.8 | 215.48 | 2143.34 | -381.16 | -271.66 | -383.31
| 2300 | 14.8 | 215.48 | 2240.02 | -401.97 | -286.49 | -404.24
| 2400 | 14.8 | 215.48 | 2336.71 | -422.77 | -301.31 | -425.16
| 2500 | 14.8 | 215.48 | 2433.39 | -443.58 | -316.14 | -446.08
| 2600 | 14.8 | 215.48 | 2530.07 | -464.38 | -330.97 | -467.01
| 2700 | 14.8 | 215.48 | 2626.75 | -485.19 | -345.8 | -487.93
| 2800 | 14.8 | 215.48 | 2723.43 | -505.99 | -360.63 | -508.85
| 2900 | 14.8 | 215.48 | 2820.11 | -526.8 | -375.46 | -529.78
| 3000 | 14.8 | 215.48 | 2916.79 | -547.6 | -390.28 | -550.7
| 3100 | 14.8 | 215.48 | 3013.47 | -568.41 | -405.11 | -571.62
| 3200 | 14.8 | 215.48 | 3110.15 | -589.22 | -419.94 | -592.55
| 3300 | 14.8 | 215.48 | 3206.84 | -610.02 | -434.77 | -613.47
| 3400 | 14.8 | 215.48 | 3303.52 | -630.83 | -449.6 | -634.39
| 3500 | 14.8 | 215.48 | 3400.2 | -651.63 | -464.43 | -655.32
| 3600 | 14.8 | 215.48 | 3496.88 | -672.44 | -479.25 | -676.24
| 3700 | 14.8 | 215.48 | 3593.56 | -693.24 | -494.08 | -697.16
| 3800 | 14.8 | 215.48 | 3690.24 | -714.05 | -508.91 | -718.09
| 3900 | 14.8 | 215.48 | 3786.92 | -734.86 | -523.74 | -739.01
| 4000 | 14.8 | 215.48 | 3883.6 | -755.66 | -538.57 | -759.93
| 4100 | 14.8 | 215.48 | 3980.29 | -776.47 | -553.4 | -780.86
| 4200 | 14.8 | 215.48 | 4076.97 | -797.27 | -568.22 | -801.78
| 4300 | 14.8 | 215.48 | 4173.65 | -818.08 | -583.05 | -822.7
| 4400 | 14.8 | 215.48 | 4270.33 | -838.88 | -597.88 | -843.63
| 4500 | 14.8 | 215.48 | 4367.01 | -859.69 | -612.71 | -864.55
| 4600 | 14.8 | 215.48 | 4463.69 | -880.49 | -627.54 | -885.47
| 4700 | 14.8 | 215.48 | 4560.37 | -901.3 | -642.37 | -906.39
| 4800 | 14.8 | 215.48 | 4657.05 | -922.11 | -657.19 | -927.32
| 4900 | 14.8 | 215.48 | 4753.73 | -942.91 | -672.02 | -948.24
| 5000 | 14.8 | 215.48 | 4850.42 | -963.72 | -686.85 | -969.16
| 5100 | 14.8 | 215.48 | 4947.1 | -984.52 | -701.68 | -990.09
| 5200 | 14.8 | 215.48 | 5043.78 | -1005.33 | -716.51 | -1011.01
| 5300 | 14.8 | 215.48 | 5140.46 | -1026.13 | -731.34 | -1031.93
| 5400 | 14.8 | 215.48 | 5237.14 | -1046.94 | -746.17 | -1052.86
| 5500 | 14.8 | 215.48 | 5333.82 | -1067.74 | -760.99 | -1073.78
| 5600 | 14.8 | 215.48 | 5430.5 | -1088.55 | -775.82 | -1094.7
| 5700 | 14.8 | 215.48 | 5527.18 | -1109.36 | -790.65 | -1115.63
| 5800 | 14.8 | 215.48 | 5623.86 | -1130.16 | -805.48 | -1136.55
| 5900 | 14.8 | 215.48 | 5720.55 | -1150.97 | -820.31 | -1157.47
| 6000 | 14.8 | 215.48 | 5817.23 | -1171.77 | -835.14 | -1178.4
| 6100 | 14.8 | 215.48 | 5913.91 | -1192.58 | -849.96 | -1199.32
| 6200 | 14.8 | 215.48 | 6010.59 | -1213.38 | -864.79 | -1220.24
| 6300 | 14.8 | 215.48 | 6107.27 | -1234.19 | -879.62 | -1241.17
| 6400 | 14.8 | 215.48 | 6203.95 | -1255 | -894.45 | -1262.09
| 6500 | 14.8 | 215.48 | 6300.63 | -1275.8 | -909.28 | -1283.01
| 6600 | 14.8 | 215.48 | 6397.31 | -1296.61 | -924.11 | -1303.94
| 6700 | 14.8 | 215.48 | 6494 | -1317.41 | -938.93 | -1324.86
| 6793.09 | 14.8 | 215.48 | 6583.99 | -1336.78 | -952.74 | -1344.34
| 6800 | 14.25 | 217.13 | 6590.68 | -1338.18 | -953.76 | -1345.74
| 6900 | 8.73 | 261.29 | 6688.82 | -1349.17 | -968.73 | -1356.85
| 7000 | 12.17 | 315.75 | 6787.36 | -1342.75 | -983.63 | -1350.55
| 7100 | 20.45 | 336.46 | 6883.33 | -1319.13 | -997.99 | -1327.05
| 7200 | 29.78 | 345.09 | 6973.81 | -1279.01 | -1011.39 | -1287.04
| 7300 | 39.42 | 349.82 | 7056.04 | -1223.63 | -1023.42 | -1231.75
| 7400 | 49.18 | 352.93 | 7127.53 | -1154.65 | -1033.72 | -1162.86
| 7500 | 59.01 | 355.23 | 7186.11 | -1074.18 | -1041.96 | -1082.46
| 7600 | 68.87 | 357.1 | 7229.99 | -984.66 | -1047.9 | -992.99
| 7700 | 78.74 | 358.73 | 7257.85 | -888.82 | -1051.36 | -897.17
| 7800 | 88.63 | 0.25 | 7268.83 | -789.55 | -1052.23 | -797.92
| 7813.86 | 90 | 0.46 | 7269 | -775.69 | -1052.14 | -784.06
| 7900 | 90 | 0.46 | 7269 | -689.56 | -1051.46 | -697.92
| 8000 | 90 | 0.46 | 7269 | -589.56 | -1050.66 | -597.92
| 8100 | 90 | 0.46 | 7269 | -489.56 | -1049.86 | -497.92
| 8200 | 90 | 0.46 | 7269 | -389.57 | -1049.06 | -397.92
| 8300 | 90 | 0.46 | 7269 | -289.57 | -1048.26 | -297.92
| 8400 | 90 | 0.46 | 7269 | -189.57 | -1047.47 | -197.92
| 8500 | 90 | 0.46 | 7269 | -89.58 | -1046.67 | -97.92
| 8600 | 90 | 0.46 | 7269 | 10.42 | -1045.87 | 2.08
| 8700 | 90 | 0.46 | 7269 | 110.42 | -1045.07 | 102.08
| 8800 | 90 | 0.46 | 7269 | 210.42 | -1044.27 | 202.08
| 8900 | 90 | 0.46 | 7269 | 310.41 | -1043.48 | 302.08
| 9000 | 90 | 0.46 | 7269 | 410.41 | -1042.68 | 402.08
| 9100 | 90 | 0.46 | 7269 | 510.41 | -1041.88 | 502.08
| 9200 | 90 | 0.46 | 7269 | 610.4 | -1041.08 | 602.08
| 9300 | 90 | 0.46 | 7269 | 710.4 | -1040.28 | 702.08
| 9400 | 90 | 0.46 | 7269 | 810.4 | -1039.48 | 802.08
| 9500 | 90 | 0.46 | 7269 | 910.39 | -1038.69 | 902.08
| 9600 | 90 | 0.46 | 7269 | 1010.39 | -1037.89 | 1002.08
| 9700 | 90 | 0.46 | 7269 | 1110.39 | -1037.09 | 1102.08
| 9800 | 90 | 0.46 | 7269 | 1210.38 | -1036.29 | 1202.08
| 9900 | 90 | 0.46 | 7269 | 1310.38 | -1035.49 | 1302.08
| 10000 | 90 | 0.46 | 7269 | 1410.38 | -1034.69 | 1402.08
| 10100 | 90 | 0.46 | 7269 | 1510.37 | -1033.9 | 1502.08
| 10200 | 90 | 0.46 | 7269 | 1610.37 | -1033.1 | 1602.08
| 10300 | 90 | 0.46 | 7269 | 1710.37 | -1032.3 | 1702.08
| 10400 | 90 | 0.46 | 7269 | 1810.36 | -1031.5 | 1802.08
| 10500 | 90 | 0.46 | 7269 | 1910.36 | -1030.7 | 1902.08
| 10600 | 90 | 0.46 | 7269 | 2010.36 | -1029.91 | 2002.08
| 10700 | 90 | 0.46 | 7269 | 2110.35 | -1029.11 | 2102.08
| 10800 | 90 | 0.46 | 7269 | 2210.35 | -1028.31 | 2202.08
| 10900 | 90 | 0.46 | 7269 | 2310.35 | -1027.51 | 2302.08
| 11000 | 90 | 0.46 | 7269 | 2410.35 | -1026.71 | 2402.08
| 11100 | 90 | 0.46 | 7269 | 2510.34 | -1025.91 | 2502.08
| 11200 | 90 | 0.46 | 7269 | 2610.34 | -1025.12 | 2602.08
| 11300 | 90 | 0.46 | 7269 | 2710.34 | -1024.32 | 2702.08
| 11400 | 90 | 0.46 | 7269 | 2810.33 | -1023.52 | 2802.08
| 11500 | 90 | 0.46 | 7269 | 2910.33 | -1022.72 | 2902.08
| 11600 | 90 | 0.46 | 7269 | 3010.33 | -1021.92 | 3002.08
| 11700 | 90 | 0.46 | 7269 | 3110.32 | -1021.13 | 3102.08
| 11800 | 90 | 0.46 | 7269 | 3210.32 | -1020.33 | 3202.08
| 11900 | 90 | 0.46 | 7269 | 3310.32 | -1019.53 | 3302.08
| 12000 | 90 | 0.46 | 7269 | 3410.31 | -1018.73 | 3402.08
| 12100 | 90 | 0.46 | 7269 | 3510.31 | -1017.93 | 3502.08
| 12200 | 90 | 0.46 | 7269 | 3610.31 | -1017.13 | 3602.08
| 12300 | 90 | 0.46 | 7269 | 3710.3 | -1016.34 | 3702.08
| 12400 | 90 | 0.46 | 7269 | 3810.3 | -1015.54 | 3802.08
| 12500 | 90 | 0.46 | 7269 | 3910.3 | -1014.74 | 3902.08
| 12600 | 90 | 0.46 | 7269 | 4010.29 | -1013.94 | 4002.08
| 12700 | 90 | 0.46 | 7269 | 4110.29 | -1013.14 | 4102.08
| 12800 | 90 | 0.46 | 7269 | 4210.29 | -1012.35 | 4202.08
| 12900 | 90 | 0.46 | 7269 | 4310.28 | -1011.55 | 4302.08
| 13000 | 90 | 0.46 | 7269 | 4410.28 | -1010.75 | 4402.08
| 13100 | 90 | 0.46 | 7269 | 4510.28 | -1009.95 | 4502.08
| 13200 | 90 | 0.46 | 7269 | 4610.28 | -1009.15 | 4602.08
| 13300 | 90 | 0.46 | 7269 | 4710.27 | -1008.35 | 4702.08
| 13400 | 90 | 0.46 | 7269 | 4810.27 | -1007.56 | 4802.08
| 13500 | 90 | 0.46 | 7269 | 4910.27 | -1006.76 | 4902.08
| 13600 | 90 | 0.46 | 7269 | 5010.26 | -1005.96 | 5002.08
| 13700 | 90 | 0.46 | 7269 | 5110.26 | -1005.16 | 5102.08
| 13800 | 90 | 0.46 | 7269 | 5210.26 | -1004.36 | 5202.08
| 13900 | 90 | 0.46 | 7269 | 5310.25 | -1003.57 | 5302.08
| 14000 | 90 | 0.46 | 7269 | 5410.25 | -1002.77 | 5402.08
| 14100 | 90 | 0.46 | 7269 | 5510.25 | -1001.97 | 5502.08
| 14200 | 90 | 0.46 | 7269 | 5610.24 | -1001.17 | 5602.08
| 14300 | 90 | 0.46 | 7269 | 5710.24 | -1000.37 | 5702.08
| 14400 | 90 | 0.46 | 7269 | 5810.24 | -999.57 | 5802.08
| 14500 | 90 | 0.46 | 7269 | 5910.23 | -998.78 | 5902.08
| 14600 | 90 | 0.46 | 7269 | 6010.23 | -997.98 | 6002.08
| 14700 | 90 | 0.46 | 7269 | 6110.23 | -997.18 | 6102.08
| 14800 | 90 | 0.46 | 7269 | 6210.22 | -996.38 | 6202.08
| 14900 | 90 | 0.46 | 7269 | 6310.22 | -995.58 | 6302.08
| 15000 | 90 | 0.46 | 7269 | 6410.22 | -994.79 | 6402.08
| 15100 | 90 | 0.46 | 7269 | 6510.21 | -993.99 | 6502.08
| 15200 | 90 | 0.46 | 7269 | 6610.21 | -993.19 | 6602.08
| 15300 | 90 | 0.46 | 7269 | 6710.21 | -992.39 | 6702.08
| 15400 | 90 | 0.46 | 7269 | 6810.2 | -991.59 | 6802.08
| 15500 | 90 | 0.46 | 7269 | 6910.2 | -990.79 | 6902.08
| 15600 | 90 | 0.46 | 7269 | 7010.2 | -990 | 7002.08
| 15700 | 90 | 0.46 | 7269 | 7110.2 | -989.2 | 7102.08
| 15800 | 90 | 0.46 | 7269 | 7210.19 | -988.4 | 7202.08
| 15900 | 90 | 0.46 | 7269 | 7310.19 | -987.6 | 7302.08
| 16000 | 90 | 0.46 | 7269 | 7410.19 | -986.8 | 7402.08
| 16100 | 90 | 0.46 | 7269 | 7510.18 | -986.01 | 7502.08
| 16200 | 90 | 0.46 | 7269 | 7610.18 | -985.21 | 7602.08
| 16300 | 90 | 0.46 | 7269 | 7710.18 | -984.41 | 7702.08
| 16400 | 90 | 0.46 | 7269 | 7810.17 | -983.61 | 7802.08
| 16500 | 90 | 0.46 | 7269 | 7910.17 | -982.81 | 7902.08
| 16600 | 90 | 0.46 | 7269 | 8010.17 | -982.01 | 8002.08
| 16700 | 90 | 0.46 | 7269 | 8110.16 | -981.22 | 8102.08
| 16800 | 90 | 0.46 | 7269 | 8210.16 | -980.42 | 8202.08
| 16900 | 90 | 0.46 | 7269 | 8310.16 | -979.62 | 8302.08
| 17000 | 90 | 0.46 | 7269 | 8410.15 | -978.82 | 8402.08
| 17100 | 90 | 0.46 | 7269 | 8510.15 | -978.02 | 8502.08
| 17200 | 90 | 0.46 | 7269 | 8610.15 | -977.23 | 8602.08
| 17300 | 90 | 0.46 | 7269 | 8710.14 | -976.43 | 8702.08
| 17400 | 90 | 0.46 | 7269 | 8810.14 | -975.63 | 8802.08
| 17500 | 90 | 0.46 | 7269 | 8910.14 | -974.83 | 8902.08
| 17600 | 90 | 0.46 | 7269 | 9010.13 | -974.03 | 9002.08
| 17700 | 90 | 0.46 | 7269 | 9110.13 | -973.23 | 9102.08
| 17800 | 90 | 0.46 | 7269 | 9210.13 | -972.44 | 9202.08
| 17897.22 | 90 | 0.46 | 7269 | 9307.34 | -971.66 | 9299.3

## Lookup (hidden)
North Reference | RetunValue | Grid Type | ReturnValue | Deviation Indicator | ReturnValue
| 2 |  | 0 |  | 4
True |  | SPCS-Colorado Central-NAD27 |  | Directional
Grid |  | SPCS-Colorado Central-NAD83 |  | High Angle
|  | SPCS-Colorado North-NAD27 |  | Horizontal
SPCS-Colorado North-NAD83
SPCS-Colorado South-NAD27
SPCS-Colorado South-NAD83
UTM-Zone 12 NAD27
UTM-Zone 12 NAD83
UTM-Zone 13 NAD27
UTM-Zone 13 NAD83