## Data
Header Information | measured depth (ft) | inclination (°) | azimuth (°) | true vertical depth (ft) | northing +N/-S (ft) | easting +E/-W (ft)
Operator Name | 0 | 0 | 0 | 0 | 0 | 0 | 0
HighPoint Operating Corporation | 100 | 2 | 173.45 | 99.98 | -1.73 | 0.2 | -1.73
Operator Number | 200 | 4 | 173.45 | 199.84 | -6.93 | 0.8 | -6.93
10071 | 300 | 6 | 173.45 | 299.45 | -15.59 | 1.79 | -15.58
Well Name and Number | 400 | 8 | 173.45 | 398.7 | -27.7 | 3.18 | -27.68
Fox Creek 25-5807B | 500 | 10 | 173.45 | 497.47 | -43.24 | 4.96 | -43.2
API Number (if available) | 600 | 12 | 173.45 | 595.62 | -62.19 | 7.14 | -62.14
| 607.8 | 12.16 | 173.45 | 603.25 | -63.81 | 7.33 | -63.76
Location: QQ SEC TWP RGE | 700 | 12.16 | 173.45 | 693.38 | -83.1 | 9.54 | -83.04
SWSE Sec 25 12N 63W | 800 | 12.16 | 173.45 | 791.14 | -104.02 | 11.94 | -103.94
Citing Type: Planned or Actual | 900 | 12.16 | 173.45 | 888.9 | -124.94 | 14.35 | -124.84
Planned | 1000 | 12.16 | 173.45 | 986.66 | -145.86 | 16.75 | -145.75
Deviation Indicator | 1100 | 12.16 | 173.45 | 1084.41 | -166.78 | 19.15 | -166.65
Horizontal | 1200 | 12.16 | 173.45 | 1182.17 | -187.7 | 21.55 | -187.55
North Reference | 1300 | 12.16 | 173.45 | 1279.93 | -208.62 | 23.95 | -208.46
True | 1400 | 12.16 | 173.45 | 1377.69 | -229.54 | 26.36 | -229.36
Grid Type | 1500 | 12.16 | 173.45 | 1475.45 | -250.46 | 28.76 | -250.26
#VALUE! | 1600 | 12.16 | 173.45 | 1573.2 | -271.38 | 31.16 | -271.16
| 1700 | 12.16 | 173.45 | 1670.96 | -292.3 | 33.56 | -292.07
| 1800 | 12.16 | 173.45 | 1768.72 | -313.22 | 35.96 | -312.97
| 1900 | 12.16 | 173.45 | 1866.48 | -334.14 | 38.37 | -333.87
| 2000 | 12.16 | 173.45 | 1964.23 | -355.06 | 40.77 | -354.78
| 2100 | 12.16 | 173.45 | 2061.99 | -375.98 | 43.17 | -375.68
| 2200 | 12.16 | 173.45 | 2159.75 | -396.9 | 45.57 | -396.58
| 2300 | 12.16 | 173.45 | 2257.51 | -417.82 | 47.97 | -417.49
| 2400 | 12.16 | 173.45 | 2355.27 | -438.74 | 50.38 | -438.39
| 2500 | 12.16 | 173.45 | 2453.02 | -459.66 | 52.78 | -459.29
| 2600 | 12.16 | 173.45 | 2550.78 | -480.58 | 55.18 | -480.2
| 2700 | 12.16 | 173.45 | 2648.54 | -501.5 | 57.58 | -501.1
| 2800 | 12.16 | 173.45 | 2746.3 | -522.42 | 59.98 | -522
| 2900 | 12.16 | 173.45 | 2844.06 | -543.34 | 62.39 | -542.91
| 3000 | 12.16 | 173.45 | 2941.81 | -564.26 | 64.79 | -563.81
| 3100 | 12.16 | 173.45 | 3039.57 | -585.18 | 67.19 | -584.71
| 3200 | 12.16 | 173.45 | 3137.33 | -606.1 | 69.59 | -605.61
| 3300 | 12.16 | 173.45 | 3235.09 | -627.02 | 71.99 | -626.52
| 3400 | 12.16 | 173.45 | 3332.84 | -647.94 | 74.4 | -647.42
| 3500 | 12.16 | 173.45 | 3430.6 | -668.86 | 76.8 | -668.32
| 3600 | 12.16 | 173.45 | 3528.36 | -689.78 | 79.2 | -689.23
| 3700 | 12.16 | 173.45 | 3626.12 | -710.7 | 81.6 | -710.13
| 3800 | 12.16 | 173.45 | 3723.88 | -731.62 | 84.01 | -731.03
| 3900 | 12.16 | 173.45 | 3821.63 | -752.54 | 86.41 | -751.94
| 4000 | 12.16 | 173.45 | 3919.39 | -773.46 | 88.81 | -772.84
| 4100 | 12.16 | 173.45 | 4017.15 | -794.38 | 91.21 | -793.74
| 4200 | 12.16 | 173.45 | 4114.91 | -815.3 | 93.61 | -814.65
| 4300 | 12.16 | 173.45 | 4212.66 | -836.22 | 96.02 | -835.55
| 4400 | 12.16 | 173.45 | 4310.42 | -857.14 | 98.42 | -856.45
| 4500 | 12.16 | 173.45 | 4408.18 | -878.06 | 100.82 | -877.36
| 4600 | 12.16 | 173.45 | 4505.94 | -898.98 | 103.22 | -898.26
| 4700 | 12.16 | 173.45 | 4603.7 | -919.9 | 105.62 | -919.16
| 4800 | 12.16 | 173.45 | 4701.45 | -940.82 | 108.03 | -940.06
| 4900 | 12.16 | 173.45 | 4799.21 | -961.74 | 110.43 | -960.97
| 5000 | 12.16 | 173.45 | 4896.97 | -982.66 | 112.83 | -981.87
| 5100 | 12.16 | 173.45 | 4994.73 | -1003.58 | 115.23 | -1002.77
| 5200 | 12.16 | 173.45 | 5092.48 | -1024.5 | 117.63 | -1023.68
| 5300 | 12.16 | 173.45 | 5190.24 | -1045.42 | 120.04 | -1044.58
| 5400 | 12.16 | 173.45 | 5288 | -1066.34 | 122.44 | -1065.48
| 5500 | 12.16 | 173.45 | 5385.76 | -1087.26 | 124.84 | -1086.39
| 5600 | 12.16 | 173.45 | 5483.52 | -1108.18 | 127.24 | -1107.29
| 5700 | 12.16 | 173.45 | 5581.27 | -1129.1 | 129.64 | -1128.19
| 5800 | 12.16 | 173.45 | 5679.03 | -1150.02 | 132.05 | -1149.1
| 5900 | 12.16 | 173.45 | 5776.79 | -1170.94 | 134.45 | -1170
| 6000 | 12.16 | 173.45 | 5874.55 | -1191.86 | 136.85 | -1190.9
| 6100 | 12.16 | 173.45 | 5972.3 | -1212.78 | 139.25 | -1211.81
| 6200 | 12.16 | 173.45 | 6070.06 | -1233.7 | 141.65 | -1232.71
| 6300 | 12.16 | 173.45 | 6167.82 | -1254.62 | 144.06 | -1253.61
| 6400 | 12.16 | 173.45 | 6265.58 | -1275.54 | 146.46 | -1274.51
| 6500 | 12.16 | 173.45 | 6363.34 | -1296.46 | 148.86 | -1295.42
| 6600 | 12.16 | 173.45 | 6461.09 | -1317.38 | 151.26 | -1316.32
| 6700 | 12.16 | 173.45 | 6558.85 | -1338.3 | 153.66 | -1337.22
| 6718.06 | 12.16 | 173.45 | 6576.51 | -1342.07 | 154.1 | -1341
| 6800 | 4.15 | 159.37 | 6657.56 | -1353.44 | 156.13 | -1352.35
| 6900 | 6.31 | 14.01 | 6757.38 | -1351.49 | 158.74 | -1350.38
| 7000 | 16.19 | 5.53 | 6855.34 | -1332.23 | 161.42 | -1331.11
| 7100 | 26.17 | 3.42 | 6948.47 | -1296.25 | 164.09 | -1295.11
| 7200 | 36.15 | 2.43 | 7033.93 | -1244.64 | 166.66 | -1243.48
| 7300 | 46.15 | 1.82 | 7109.14 | -1178.96 | 169.06 | -1177.79
| 7400 | 56.14 | 1.39 | 7171.79 | -1101.22 | 171.22 | -1100.03
| 7500 | 66.14 | 1.05 | 7220 | -1013.77 | 173.06 | -1012.57
| 7600 | 76.13 | 0.76 | 7252.29 | -919.27 | 174.54 | -918.07
| 7700 | 86.13 | 0.49 | 7267.69 | -820.6 | 175.61 | -819.39
| 7738.72 | 90 | 0.39 | 7269 | -781.91 | 175.91 | -780.7
| 7800 | 90 | 0.39 | 7269 | -720.63 | 176.32 | -719.42
| 7900 | 90 | 0.39 | 7269 | -620.63 | 177 | -619.42
| 8000 | 90 | 0.39 | 7269 | -520.63 | 177.68 | -519.42
| 8100 | 90 | 0.39 | 7269 | -420.64 | 178.36 | -419.42
| 8200 | 90 | 0.39 | 7269 | -320.64 | 179.03 | -319.42
| 8300 | 90 | 0.39 | 7269 | -220.64 | 179.71 | -219.42
| 8400 | 90 | 0.39 | 7269 | -120.64 | 180.39 | -119.42
| 8500 | 90 | 0.39 | 7269 | -20.65 | 181.06 | -19.42
| 8600 | 90 | 0.39 | 7269 | 79.35 | 181.74 | 80.58
| 8700 | 90 | 0.39 | 7269 | 179.35 | 182.42 | 180.58
| 8800 | 90 | 0.39 | 7269 | 279.35 | 183.1 | 280.58
| 8900 | 90 | 0.39 | 7269 | 379.35 | 183.77 | 380.58
| 9000 | 90 | 0.39 | 7269 | 479.34 | 184.45 | 480.58
| 9100 | 90 | 0.39 | 7269 | 579.34 | 185.13 | 580.58
| 9200 | 90 | 0.39 | 7269 | 679.34 | 185.8 | 680.58
| 9300 | 90 | 0.39 | 7269 | 779.34 | 186.48 | 780.58
| 9400 | 90 | 0.39 | 7269 | 879.33 | 187.16 | 880.58
| 9500 | 90 | 0.39 | 7269 | 979.33 | 187.84 | 980.58
| 9600 | 90 | 0.39 | 7269 | 1079.33 | 188.51 | 1080.58
| 9700 | 90 | 0.39 | 7269 | 1179.33 | 189.19 | 1180.58
| 9800 | 90 | 0.39 | 7269 | 1279.32 | 189.87 | 1280.58
| 9900 | 90 | 0.39 | 7269 | 1379.32 | 190.54 | 1380.58
| 10000 | 90 | 0.39 | 7269 | 1479.32 | 191.22 | 1480.58
| 10100 | 90 | 0.39 | 7269 | 1579.32 | 191.9 | 1580.58
| 10200 | 90 | 0.39 | 7269 | 1679.32 | 192.58 | 1680.58
| 10300 | 90 | 0.39 | 7269 | 1779.31 | 193.25 | 1780.58
| 10400 | 90 | 0.39 | 7269 | 1879.31 | 193.93 | 1880.58
| 10500 | 90 | 0.39 | 7269 | 1979.31 | 194.61 | 1980.58
| 10600 | 90 | 0.39 | 7269 | 2079.31 | 195.28 | 2080.58
| 10700 | 90 | 0.39 | 7269 | 2179.3 | 195.96 | 2180.58
| 10800 | 90 | 0.39 | 7269 | 2279.3 | 196.64 | 2280.58
| 10900 | 90 | 0.39 | 7269 | 2379.3 | 197.32 | 2380.58
| 11000 | 90 | 0.39 | 7269 | 2479.3 | 197.99 | 2480.58
| 11100 | 90 | 0.39 | 7269 | 2579.3 | 198.67 | 2580.58
| 11200 | 90 | 0.39 | 7269 | 2679.29 | 199.35 | 2680.58
| 11300 | 90 | 0.39 | 7269 | 2779.29 | 200.02 | 2780.58
| 11400 | 90 | 0.39 | 7269 | 2879.29 | 200.7 | 2880.58
| 11500 | 90 | 0.39 | 7269 | 2979.29 | 201.38 | 2980.58
| 11600 | 90 | 0.39 | 7269 | 3079.28 | 202.06 | 3080.58
| 11700 | 90 | 0.39 | 7269 | 3179.28 | 202.73 | 3180.58
| 11800 | 90 | 0.39 | 7269 | 3279.28 | 203.41 | 3280.58
| 11900 | 90 | 0.39 | 7269 | 3379.28 | 204.09 | 3380.58
| 12000 | 90 | 0.39 | 7269 | 3479.27 | 204.76 | 3480.58
| 12100 | 90 | 0.39 | 7269 | 3579.27 | 205.44 | 3580.58
| 12200 | 90 | 0.39 | 7269 | 3679.27 | 206.12 | 3680.58
| 12300 | 90 | 0.39 | 7269 | 3779.27 | 206.8 | 3780.58
| 12400 | 90 | 0.39 | 7269 | 3879.27 | 207.47 | 3880.58
| 12500 | 90 | 0.39 | 7269 | 3979.26 | 208.15 | 3980.58
| 12600 | 90 | 0.39 | 7269 | 4079.26 | 208.83 | 4080.58
| 12700 | 90 | 0.39 | 7269 | 4179.26 | 209.5 | 4180.58
| 12800 | 90 | 0.39 | 7269 | 4279.26 | 210.18 | 4280.58
| 12900 | 90 | 0.39 | 7269 | 4379.25 | 210.86 | 4380.58
| 13000 | 90 | 0.39 | 7269 | 4479.25 | 211.54 | 4480.58
| 13100 | 90 | 0.39 | 7269 | 4579.25 | 212.21 | 4580.58
| 13200 | 90 | 0.39 | 7269 | 4679.25 | 212.89 | 4680.58
| 13300 | 90 | 0.39 | 7269 | 4779.24 | 213.57 | 4780.58
| 13400 | 90 | 0.39 | 7269 | 4879.24 | 214.24 | 4880.58
| 13500 | 90 | 0.39 | 7269 | 4979.24 | 214.92 | 4980.58
| 13600 | 90 | 0.39 | 7269 | 5079.24 | 215.6 | 5080.58
| 13700 | 90 | 0.39 | 7269 | 5179.24 | 216.28 | 5180.58
| 13800 | 90 | 0.39 | 7269 | 5279.23 | 216.95 | 5280.58
| 13900 | 90 | 0.39 | 7269 | 5379.23 | 217.63 | 5380.58
| 14000 | 90 | 0.39 | 7269 | 5479.23 | 218.31 | 5480.58
| 14100 | 90 | 0.39 | 7269 | 5579.23 | 218.98 | 5580.58
| 14200 | 90 | 0.39 | 7269 | 5679.22 | 219.66 | 5680.58
| 14300 | 90 | 0.39 | 7269 | 5779.22 | 220.34 | 5780.58
| 14400 | 90 | 0.39 | 7269 | 5879.22 | 221.02 | 5880.58
| 14500 | 90 | 0.39 | 7269 | 5979.22 | 221.69 | 5980.58
| 14600 | 90 | 0.39 | 7269 | 6079.21 | 222.37 | 6080.58
| 14700 | 90 | 0.39 | 7269 | 6179.21 | 223.05 | 6180.58
| 14800 | 90 | 0.39 | 7269 | 6279.21 | 223.72 | 6280.58
| 14900 | 90 | 0.39 | 7269 | 6379.21 | 224.4 | 6380.58
| 15000 | 90 | 0.39 | 7269 | 6479.21 | 225.08 | 6480.58
| 15100 | 90 | 0.39 | 7269 | 6579.2 | 225.76 | 6580.58
| 15200 | 90 | 0.39 | 7269 | 6679.2 | 226.43 | 6680.58
| 15300 | 90 | 0.39 | 7269 | 6779.2 | 227.11 | 6780.58
| 15400 | 90 | 0.39 | 7269 | 6879.2 | 227.79 | 6880.58
| 15500 | 90 | 0.39 | 7269 | 6979.19 | 228.46 | 6980.58
| 15600 | 90 | 0.39 | 7269 | 7079.19 | 229.14 | 7080.58
| 15700 | 90 | 0.39 | 7269 | 7179.19 | 229.82 | 7180.58
| 15800 | 90 | 0.39 | 7269 | 7279.19 | 230.5 | 7280.58
| 15900 | 90 | 0.39 | 7269 | 7379.19 | 231.17 | 7380.58
| 16000 | 90 | 0.39 | 7269 | 7479.18 | 231.85 | 7480.58
| 16100 | 90 | 0.39 | 7269 | 7579.18 | 232.53 | 7580.58
| 16200 | 90 | 0.39 | 7269 | 7679.18 | 233.2 | 7680.58
| 16300 | 90 | 0.39 | 7269 | 7779.18 | 233.88 | 7780.58
| 16400 | 90 | 0.39 | 7269 | 7879.17 | 234.56 | 7880.58
| 16500 | 90 | 0.39 | 7269 | 7979.17 | 235.23 | 7980.58
| 16600 | 90 | 0.39 | 7269 | 8079.17 | 235.91 | 8080.58
| 16700 | 90 | 0.39 | 7269 | 8179.17 | 236.59 | 8180.58
| 16800 | 90 | 0.39 | 7269 | 8279.16 | 237.27 | 8280.58
| 16900 | 90 | 0.39 | 7269 | 8379.16 | 237.94 | 8380.58
| 17000 | 90 | 0.39 | 7269 | 8479.16 | 238.62 | 8480.58
| 17100 | 90 | 0.39 | 7269 | 8579.16 | 239.3 | 8580.58
| 17200 | 90 | 0.39 | 7269 | 8679.16 | 239.97 | 8680.58
| 17300 | 90 | 0.39 | 7269 | 8779.15 | 240.65 | 8780.58
| 17400 | 90 | 0.39 | 7269 | 8879.15 | 241.33 | 8880.58
| 17500 | 90 | 0.39 | 7269 | 8979.15 | 242.01 | 8980.58
| 17600 | 90 | 0.39 | 7269 | 9079.15 | 242.68 | 9080.58
| 17700 | 90 | 0.39 | 7269 | 9179.14 | 243.36 | 9180.58
| 17800 | 90 | 0.39 | 7269 | 9279.14 | 244.04 | 9280.58
| 17838.02 | 90 | 0.39 | 7269 | 9317.16 | 244.3 | 9318.6

## Lookup (hidden)
North Reference | RetunValue | Grid Type | ReturnValue | Deviation Indicator | ReturnValue
| 2 |  | 0 |  | 4
True |  | SPCS-Colorado Central-NAD27 |  | Directional
Grid |  | SPCS-Colorado Central-NAD83 |  | High Angle
|  | SPCS-Colorado North-NAD27 |  | Horizontal
SPCS-Colorado North-NAD83
SPCS-Colorado South-NAD27
SPCS-Colorado South-NAD83
UTM-Zone 12 NAD27
UTM-Zone 12 NAD83
UTM-Zone 13 NAD27
UTM-Zone 13 NAD83