## Data
Header Information | measured depth (ft) | inclination (°) | azimuth (°) | true vertical depth (ft) | northing +N/-S (ft) | easting +E/-W (ft)
Operator Name | 0 | 0 | 0 | 0 | 0 | 0 | 0
HighPoint Operating Corporation | 100 | 2 | 240.41 | 99.98 | -0.86 | -1.52 | 0.86
Operator Number | 200 | 4 | 240.41 | 199.84 | -3.45 | -6.07 | 3.44
10071 | 300 | 6 | 240.41 | 299.45 | -7.75 | -13.65 | 7.73
Well Name and Number | 400 | 8 | 240.41 | 398.7 | -13.77 | -24.24 | 13.74
Fox Creek 36-0560BW | 446.82 | 8.94 | 240.41 | 445.01 | -17.17 | -30.24 | 17.14
API Number (if available) | 500 | 8.94 | 240.41 | 497.55 | -21.25 | -37.42 | 21.21
| 600 | 8.94 | 240.41 | 596.33 | -28.92 | -50.93 | 28.87
Location: QQ SEC TWP RGE | 700 | 8.94 | 240.41 | 695.12 | -36.6 | -64.44 | 36.52
SWSE Sec 25 12N 63W | 800 | 8.94 | 240.41 | 793.9 | -44.27 | -77.94 | 44.18
Citing Type: Planned or Actual | 900 | 8.94 | 240.41 | 892.69 | -51.94 | -91.45 | 51.83
Planned | 1000 | 8.94 | 240.41 | 991.48 | -59.61 | -104.96 | 59.49
Deviation Indicator | 1100 | 8.94 | 240.41 | 1090.26 | -67.28 | -118.46 | 67.15
Horizontal | 1200 | 8.94 | 240.41 | 1189.05 | -74.95 | -131.97 | 74.8
North Reference | 1300 | 8.94 | 240.41 | 1287.83 | -82.63 | -145.48 | 82.46
True | 1400 | 8.94 | 240.41 | 1386.62 | -90.3 | -158.99 | 90.11
Grid Type | 1500 | 8.94 | 240.41 | 1485.41 | -97.97 | -172.49 | 97.77
#VALUE! | 1600 | 8.94 | 240.41 | 1584.19 | -105.64 | -186 | 105.43
| 1700 | 8.94 | 240.41 | 1682.98 | -113.31 | -199.51 | 113.08
| 1800 | 8.94 | 240.41 | 1781.77 | -120.98 | -213.02 | 120.74
| 1900 | 8.94 | 240.41 | 1880.55 | -128.65 | -226.52 | 128.39
| 2000 | 8.94 | 240.41 | 1979.34 | -136.33 | -240.03 | 136.05
| 2100 | 8.94 | 240.41 | 2078.12 | -144 | -253.54 | 143.7
| 2200 | 8.94 | 240.41 | 2176.91 | -151.67 | -267.04 | 151.36
| 2300 | 8.94 | 240.41 | 2275.7 | -159.34 | -280.55 | 159.02
| 2400 | 8.94 | 240.41 | 2374.48 | -167.01 | -294.06 | 166.67
| 2500 | 8.94 | 240.41 | 2473.27 | -174.68 | -307.57 | 174.33
| 2600 | 8.94 | 240.41 | 2572.05 | -182.35 | -321.07 | 181.98
| 2700 | 8.94 | 240.41 | 2670.84 | -190.03 | -334.58 | 189.64
| 2800 | 8.94 | 240.41 | 2769.63 | -197.7 | -348.09 | 197.3
| 2900 | 8.94 | 240.41 | 2868.41 | -205.37 | -361.59 | 204.95
| 3000 | 8.94 | 240.41 | 2967.2 | -213.04 | -375.1 | 212.61
| 3100 | 8.94 | 240.41 | 3065.98 | -220.71 | -388.61 | 220.26
| 3200 | 8.94 | 240.41 | 3164.77 | -228.38 | -402.12 | 227.92
| 3300 | 8.94 | 240.41 | 3263.56 | -236.05 | -415.62 | 235.58
| 3400 | 8.94 | 240.41 | 3362.34 | -243.73 | -429.13 | 243.23
| 3500 | 8.94 | 240.41 | 3461.13 | -251.4 | -442.64 | 250.89
| 3600 | 8.94 | 240.41 | 3559.92 | -259.07 | -456.15 | 258.54
| 3700 | 8.94 | 240.41 | 3658.7 | -266.74 | -469.65 | 266.2
| 3800 | 8.94 | 240.41 | 3757.49 | -274.41 | -483.16 | 273.85
| 3900 | 8.94 | 240.41 | 3856.27 | -282.08 | -496.67 | 281.51
| 4000 | 8.94 | 240.41 | 3955.06 | -289.75 | -510.17 | 289.17
| 4100 | 8.94 | 240.41 | 4053.85 | -297.43 | -523.68 | 296.82
| 4200 | 8.94 | 240.41 | 4152.63 | -305.1 | -537.19 | 304.48
| 4300 | 8.94 | 240.41 | 4251.42 | -312.77 | -550.7 | 312.13
| 4400 | 8.94 | 240.41 | 4350.2 | -320.44 | -564.2 | 319.79
| 4500 | 8.94 | 240.41 | 4448.99 | -328.11 | -577.71 | 327.45
| 4600 | 8.94 | 240.41 | 4547.78 | -335.78 | -591.22 | 335.1
| 4700 | 8.94 | 240.41 | 4646.56 | -343.45 | -604.72 | 342.76
| 4800 | 8.94 | 240.41 | 4745.35 | -351.13 | -618.23 | 350.41
| 4900 | 8.94 | 240.41 | 4844.14 | -358.8 | -631.74 | 358.07
| 5000 | 8.94 | 240.41 | 4942.92 | -366.47 | -645.25 | 365.73
| 5100 | 8.94 | 240.41 | 5041.71 | -374.14 | -658.75 | 373.38
| 5200 | 8.94 | 240.41 | 5140.49 | -381.81 | -672.26 | 381.04
| 5300 | 8.94 | 240.41 | 5239.28 | -389.48 | -685.77 | 388.69
| 5400 | 8.94 | 240.41 | 5338.07 | -397.15 | -699.28 | 396.35
| 5500 | 8.94 | 240.41 | 5436.85 | -404.83 | -712.78 | 404
| 5600 | 8.94 | 240.41 | 5535.64 | -412.5 | -726.29 | 411.66
| 5700 | 8.94 | 240.41 | 5634.42 | -420.17 | -739.8 | 419.32
| 5800 | 8.94 | 240.41 | 5733.21 | -427.84 | -753.3 | 426.97
| 5900 | 8.94 | 240.41 | 5832 | -435.51 | -766.81 | 434.63
| 6000 | 8.94 | 240.41 | 5930.78 | -443.18 | -780.32 | 442.28
| 6100 | 8.94 | 240.41 | 6029.57 | -450.85 | -793.83 | 449.94
| 6200 | 8.94 | 240.41 | 6128.36 | -458.53 | -807.33 | 457.6
| 6300 | 8.94 | 240.41 | 6227.14 | -466.2 | -820.84 | 465.25
| 6400 | 8.94 | 240.41 | 6325.93 | -473.87 | -834.35 | 472.91
| 6500 | 8.94 | 240.41 | 6424.71 | -481.54 | -847.86 | 480.56
| 6600 | 8.94 | 240.41 | 6523.5 | -489.21 | -861.36 | 488.22
| 6700 | 8.94 | 240.41 | 6622.29 | -496.88 | -874.87 | 495.88
| 6800 | 8.94 | 240.41 | 6721.07 | -504.55 | -888.38 | 503.53
| 6824.01 | 8.94 | 240.41 | 6744.79 | -506.4 | -891.62 | 505.37
| 6900 | 14.27 | 212.48 | 6819.26 | -517.23 | -901.8 | 516.19
| 7000 | 23.26 | 198.49 | 6913.89 | -546.42 | -914.71 | 545.37
| 7100 | 32.83 | 192.18 | 7002.06 | -591.76 | -926.72 | 590.7
| 7200 | 42.57 | 188.5 | 7081.1 | -651.87 | -937.47 | 650.79
| 7300 | 52.4 | 185.98 | 7148.6 | -724.91 | -946.62 | 723.82
| 7400 | 62.27 | 184.06 | 7202.51 | -808.67 | -953.9 | 807.57
| 7500 | 72.16 | 182.46 | 7241.19 | -900.6 | -959.08 | 899.5
| 7600 | 82.06 | 181.03 | 7263.46 | -997.91 | -962.02 | 996.8
| 7680.1 | 90 | 179.93 | 7269 | -1077.76 | -962.68 | 1076.65
| 7700 | 90 | 179.93 | 7269 | -1097.65 | -962.66 | 1096.54
| 7800 | 90 | 179.93 | 7269 | -1197.65 | -962.54 | 1196.54
| 7900 | 90 | 179.93 | 7269 | -1297.65 | -962.43 | 1296.54
| 8000 | 90 | 179.93 | 7269 | -1397.65 | -962.31 | 1396.54
| 8100 | 90 | 179.93 | 7269 | -1497.65 | -962.2 | 1496.54
| 8200 | 90 | 179.93 | 7269 | -1597.65 | -962.08 | 1596.54
| 8300 | 90 | 179.93 | 7269 | -1697.65 | -961.97 | 1696.54
| 8400 | 90 | 179.93 | 7269 | -1797.65 | -961.85 | 1796.54
| 8500 | 90 | 179.93 | 7269 | -1897.65 | -961.74 | 1896.54
| 8600 | 90 | 179.93 | 7269 | -1997.65 | -961.62 | 1996.54
| 8700 | 90 | 179.93 | 7269 | -2097.65 | -961.5 | 2096.54
| 8800 | 90 | 179.93 | 7269 | -2197.65 | -961.39 | 2196.54
| 8900 | 90 | 179.93 | 7269 | -2297.65 | -961.27 | 2296.54
| 9000 | 90 | 179.93 | 7269 | -2397.65 | -961.16 | 2396.54
| 9100 | 90 | 179.93 | 7269 | -2497.65 | -961.04 | 2496.54
| 9200 | 90 | 179.93 | 7269 | -2597.65 | -960.93 | 2596.54
| 9300 | 90 | 179.93 | 7269 | -2697.65 | -960.81 | 2696.54
| 9400 | 90 | 179.93 | 7269 | -2797.65 | -960.69 | 2796.54
| 9500 | 90 | 179.93 | 7269 | -2897.65 | -960.58 | 2896.54
| 9600 | 90 | 179.93 | 7269 | -2997.65 | -960.46 | 2996.54
| 9700 | 90 | 179.93 | 7269 | -3097.65 | -960.35 | 3096.54
| 9800 | 90 | 179.93 | 7269 | -3197.65 | -960.23 | 3196.54
| 9900 | 90 | 179.93 | 7269 | -3297.65 | -960.12 | 3296.54
| 10000 | 90 | 179.93 | 7269 | -3397.65 | -960 | 3396.54
| 10100 | 90 | 179.93 | 7269 | -3497.65 | -959.89 | 3496.54
| 10200 | 90 | 179.93 | 7269 | -3597.65 | -959.77 | 3596.54
| 10300 | 90 | 179.93 | 7269 | -3697.65 | -959.65 | 3696.54
| 10400 | 90 | 179.93 | 7269 | -3797.65 | -959.54 | 3796.54
| 10500 | 90 | 179.93 | 7269 | -3897.65 | -959.42 | 3896.54
| 10600 | 90 | 179.93 | 7269 | -3997.65 | -959.31 | 3996.54
| 10700 | 90 | 179.93 | 7269 | -4097.65 | -959.19 | 4096.54
| 10800 | 90 | 179.93 | 7269 | -4197.65 | -959.08 | 4196.54
| 10900 | 90 | 179.93 | 7269 | -4297.65 | -958.96 | 4296.54
| 11000 | 90 | 179.93 | 7269 | -4397.65 | -958.85 | 4396.54
| 11100 | 90 | 179.93 | 7269 | -4497.65 | -958.73 | 4496.54
| 11200 | 90 | 179.93 | 7269 | -4597.65 | -958.61 | 4596.54
| 11300 | 90 | 179.93 | 7269 | -4697.65 | -958.5 | 4696.54
| 11400 | 90 | 179.93 | 7269 | -4797.65 | -958.38 | 4796.54
| 11500 | 90 | 179.93 | 7269 | -4897.65 | -958.27 | 4896.54
| 11600 | 90 | 179.93 | 7269 | -4997.65 | -958.15 | 4996.54
| 11700 | 90 | 179.93 | 7269 | -5097.65 | -958.04 | 5096.54
| 11800 | 90 | 179.93 | 7269 | -5197.65 | -957.92 | 5196.54
| 11900 | 90 | 179.93 | 7269 | -5297.65 | -957.81 | 5296.54
| 12000 | 90 | 179.93 | 7269 | -5397.65 | -957.69 | 5396.54
| 12100 | 90 | 179.93 | 7269 | -5497.65 | -957.57 | 5496.54
| 12200 | 90 | 179.93 | 7269 | -5597.65 | -957.46 | 5596.54
| 12300 | 90 | 179.93 | 7269 | -5697.65 | -957.34 | 5696.54
| 12400 | 90 | 179.93 | 7269 | -5797.65 | -957.23 | 5796.54
| 12500 | 90 | 179.93 | 7269 | -5897.65 | -957.11 | 5896.54
| 12600 | 90 | 179.93 | 7269 | -5997.65 | -957 | 5996.54
| 12700 | 90 | 179.93 | 7269 | -6097.65 | -956.88 | 6096.54
| 12800 | 90 | 179.93 | 7269 | -6197.65 | -956.76 | 6196.54
| 12900 | 90 | 179.93 | 7269 | -6297.65 | -956.65 | 6296.54
| 13000 | 90 | 179.93 | 7269 | -6397.65 | -956.53 | 6396.54
| 13100 | 90 | 179.93 | 7269 | -6497.65 | -956.42 | 6496.54
| 13200 | 90 | 179.93 | 7269 | -6597.65 | -956.3 | 6596.54
| 13300 | 90 | 179.93 | 7269 | -6697.65 | -956.19 | 6696.54
| 13400 | 90 | 179.93 | 7269 | -6797.65 | -956.07 | 6796.54
| 13500 | 90 | 179.93 | 7269 | -6897.65 | -955.96 | 6896.54
| 13600 | 90 | 179.93 | 7269 | -6997.65 | -955.84 | 6996.54
| 13700 | 90 | 179.93 | 7269 | -7097.65 | -955.72 | 7096.54
| 13800 | 90 | 179.93 | 7269 | -7197.65 | -955.61 | 7196.54
| 13900 | 90 | 179.93 | 7269 | -7297.65 | -955.49 | 7296.54
| 14000 | 90 | 179.93 | 7269 | -7397.65 | -955.38 | 7396.54
| 14100 | 90 | 179.93 | 7269 | -7497.65 | -955.26 | 7496.54
| 14200 | 90 | 179.93 | 7269 | -7597.65 | -955.15 | 7596.54
| 14300 | 90 | 179.93 | 7269 | -7697.65 | -955.03 | 7696.54
| 14400 | 90 | 179.93 | 7269 | -7797.65 | -954.92 | 7796.54
| 14500 | 90 | 179.93 | 7269 | -7897.65 | -954.8 | 7896.54
| 14600 | 90 | 179.93 | 7269 | -7997.65 | -954.68 | 7996.54
| 14700 | 90 | 179.93 | 7269 | -8097.65 | -954.57 | 8096.54
| 14800 | 90 | 179.93 | 7269 | -8197.65 | -954.45 | 8196.54
| 14900 | 90 | 179.93 | 7269 | -8297.65 | -954.34 | 8296.54
| 15000 | 90 | 179.93 | 7269 | -8397.65 | -954.22 | 8396.54
| 15100 | 90 | 179.93 | 7269 | -8497.65 | -954.11 | 8496.54
| 15200 | 90 | 179.93 | 7269 | -8597.65 | -953.99 | 8596.54
| 15300 | 90 | 179.93 | 7269 | -8697.65 | -953.88 | 8696.54
| 15400 | 90 | 179.93 | 7269 | -8797.65 | -953.76 | 8796.54
| 15500 | 90 | 179.93 | 7269 | -8897.65 | -953.64 | 8896.54
| 15600 | 90 | 179.93 | 7269 | -8997.65 | -953.53 | 8996.54
| 15700 | 90 | 179.93 | 7269 | -9097.65 | -953.41 | 9096.54
| 15800 | 90 | 179.93 | 7269 | -9197.65 | -953.3 | 9196.54
| 15900 | 90 | 179.93 | 7269 | -9297.65 | -953.18 | 9296.54
| 16000 | 90 | 179.93 | 7269 | -9397.65 | -953.07 | 9396.54
| 16100 | 90 | 179.93 | 7269 | -9497.65 | -952.95 | 9496.54
| 16200 | 90 | 179.93 | 7269 | -9597.65 | -952.84 | 9596.54
| 16300 | 90 | 179.93 | 7269 | -9697.65 | -952.72 | 9696.54
| 16400 | 90 | 179.93 | 7269 | -9797.65 | -952.6 | 9796.54
| 16500 | 90 | 179.93 | 7269 | -9897.65 | -952.49 | 9896.54
| 16600 | 90 | 179.93 | 7269 | -9997.65 | -952.37 | 9996.54
| 16700 | 90 | 179.93 | 7269 | -10097.65 | -952.26 | 10096.54
| 16800 | 90 | 179.93 | 7269 | -10197.65 | -952.14 | 10196.54
| 16900 | 90 | 179.93 | 7269 | -10297.65 | -952.03 | 10296.54
| 17000 | 90 | 179.93 | 7269 | -10397.65 | -951.91 | 10396.54
| 17100 | 90 | 179.93 | 7269 | -10497.65 | -951.79 | 10496.54
| 17200 | 90 | 179.93 | 7269 | -10597.65 | -951.68 | 10596.54
| 17300 | 90 | 179.93 | 7269 | -10697.65 | -951.56 | 10696.54
| 17400 | 90 | 179.93 | 7269 | -10797.65 | -951.45 | 10796.54
| 17500 | 90 | 179.93 | 7269 | -10897.65 | -951.33 | 10896.54
| 17600 | 90 | 179.93 | 7269 | -10997.65 | -951.22 | 10996.54
| 17700 | 90 | 179.93 | 7269 | -11097.65 | -951.1 | 11096.54
| 17800 | 90 | 179.93 | 7269 | -11197.65 | -950.99 | 11196.54
| 17900 | 90 | 179.93 | 7269 | -11297.65 | -950.87 | 11296.54
| 18000 | 90 | 179.93 | 7269 | -11397.65 | -950.75 | 11396.54
| 18082.57 | 90 | 179.93 | 7269 | -11480.22 | -950.66 | 11479.12

## Lookup (hidden)
North Reference | RetunValue | Grid Type | ReturnValue | Deviation Indicator | ReturnValue
| 2 |  | 0 |  | 4
True |  | SPCS-Colorado Central-NAD27 |  | Directional
Grid |  | SPCS-Colorado Central-NAD83 |  | High Angle
|  | SPCS-Colorado North-NAD27 |  | Horizontal
SPCS-Colorado North-NAD83
SPCS-Colorado South-NAD27
SPCS-Colorado South-NAD83
UTM-Zone 12 NAD27
UTM-Zone 12 NAD83
UTM-Zone 13 NAD27
UTM-Zone 13 NAD83