## Data
Header Information | measured depth (ft) | inclination (°) | azimuth (°) | true vertical depth (ft) | northing +N/-S (ft) | easting +E/-W (ft)
Operator Name | 0 | 0 | 0 | 0 | 0 | 0 | 0
HighPoint Operating Corporation | 100 | 2 | 186.79 | 99.98 | -1.73 | -0.21 | -1.73
Operator Number | 200 | 4 | 186.79 | 199.84 | -6.93 | -0.82 | -6.94
10071 | 300 | 6 | 186.79 | 299.45 | -15.58 | -1.85 | -15.6
Well Name and Number | 400 | 8 | 186.79 | 398.7 | -27.68 | -3.29 | -27.71
Fox Creek 12-63-25-24-3N | 500 | 10 | 186.79 | 497.47 | -43.22 | -5.14 | -43.25
API Number (if available) | 600 | 12 | 186.79 | 595.62 | -62.16 | -7.4 | -62.21
| 607.03 | 12.14 | 186.79 | 602.5 | -63.62 | -7.57 | -63.68
Location: QQ SEC TWP RGE | 700 | 12.14 | 186.79 | 693.39 | -83.04 | -9.88 | -83.11
SWSE Sec 25 12N 63W | 800 | 12.14 | 186.79 | 791.15 | -103.92 | -12.37 | -104.01
Citing Type: Planned or Actual | 900 | 12.14 | 186.79 | 888.92 | -124.81 | -14.85 | -124.91
Planned | 1000 | 12.14 | 186.79 | 986.68 | -145.69 | -17.34 | -145.81
Deviation Indicator | 1100 | 12.14 | 186.79 | 1084.44 | -166.57 | -19.82 | -166.71
Horizontal | 1200 | 12.14 | 186.79 | 1182.21 | -187.46 | -22.31 | -187.61
North Reference | 1300 | 12.14 | 186.79 | 1279.97 | -208.34 | -24.79 | -208.51
True | 1400 | 12.14 | 186.79 | 1377.73 | -229.23 | -27.28 | -229.41
Grid Type | 1500 | 12.14 | 186.79 | 1475.5 | -250.11 | -29.76 | -250.31
#VALUE! | 1600 | 12.14 | 186.79 | 1573.26 | -270.99 | -32.25 | -271.22
| 1700 | 12.14 | 186.79 | 1671.02 | -291.88 | -34.74 | -292.12
| 1800 | 12.14 | 186.79 | 1768.79 | -312.76 | -37.22 | -313.02
| 1900 | 12.14 | 186.79 | 1866.55 | -333.65 | -39.71 | -333.92
| 2000 | 12.14 | 186.79 | 1964.31 | -354.53 | -42.19 | -354.82
| 2100 | 12.14 | 186.79 | 2062.08 | -375.41 | -44.68 | -375.72
| 2200 | 12.14 | 186.79 | 2159.84 | -396.3 | -47.16 | -396.62
| 2300 | 12.14 | 186.79 | 2257.6 | -417.18 | -49.65 | -417.52
| 2400 | 12.14 | 186.79 | 2355.37 | -438.06 | -52.13 | -438.42
| 2500 | 12.14 | 186.79 | 2453.13 | -458.95 | -54.62 | -459.32
| 2600 | 12.14 | 186.79 | 2550.89 | -479.83 | -57.1 | -480.22
| 2700 | 12.14 | 186.79 | 2648.66 | -500.72 | -59.59 | -501.12
| 2800 | 12.14 | 186.79 | 2746.42 | -521.6 | -62.07 | -522.03
| 2900 | 12.14 | 186.79 | 2844.18 | -542.48 | -64.56 | -542.93
| 3000 | 12.14 | 186.79 | 2941.95 | -563.37 | -67.04 | -563.83
| 3100 | 12.14 | 186.79 | 3039.71 | -584.25 | -69.53 | -584.73
| 3200 | 12.14 | 186.79 | 3137.47 | -605.14 | -72.02 | -605.63
| 3300 | 12.14 | 186.79 | 3235.24 | -626.02 | -74.5 | -626.53
| 3400 | 12.14 | 186.79 | 3333 | -646.9 | -76.99 | -647.43
| 3500 | 12.14 | 186.79 | 3430.76 | -667.79 | -79.47 | -668.33
| 3600 | 12.14 | 186.79 | 3528.53 | -688.67 | -81.96 | -689.23
| 3700 | 12.14 | 186.79 | 3626.29 | -709.55 | -84.44 | -710.13
| 3800 | 12.14 | 186.79 | 3724.05 | -730.44 | -86.93 | -731.03
| 3900 | 12.14 | 186.79 | 3821.82 | -751.32 | -89.41 | -751.94
| 4000 | 12.14 | 186.79 | 3919.58 | -772.21 | -91.9 | -772.84
| 4100 | 12.14 | 186.79 | 4017.34 | -793.09 | -94.38 | -793.74
| 4200 | 12.14 | 186.79 | 4115.11 | -813.97 | -96.87 | -814.64
| 4300 | 12.14 | 186.79 | 4212.87 | -834.86 | -99.35 | -835.54
| 4400 | 12.14 | 186.79 | 4310.64 | -855.74 | -101.84 | -856.44
| 4500 | 12.14 | 186.79 | 4408.4 | -876.63 | -104.32 | -877.34
| 4600 | 12.14 | 186.79 | 4506.16 | -897.51 | -106.81 | -898.24
| 4700 | 12.14 | 186.79 | 4603.93 | -918.39 | -109.29 | -919.14
| 4800 | 12.14 | 186.79 | 4701.69 | -939.28 | -111.78 | -940.04
| 4900 | 12.14 | 186.79 | 4799.45 | -960.16 | -114.27 | -960.94
| 5000 | 12.14 | 186.79 | 4897.22 | -981.04 | -116.75 | -981.85
| 5100 | 12.14 | 186.79 | 4994.98 | -1001.93 | -119.24 | -1002.75
| 5200 | 12.14 | 186.79 | 5092.74 | -1022.81 | -121.72 | -1023.65
| 5300 | 12.14 | 186.79 | 5190.51 | -1043.7 | -124.21 | -1044.55
| 5400 | 12.14 | 186.79 | 5288.27 | -1064.58 | -126.69 | -1065.45
| 5500 | 12.14 | 186.79 | 5386.03 | -1085.46 | -129.18 | -1086.35
| 5600 | 12.14 | 186.79 | 5483.8 | -1106.35 | -131.66 | -1107.25
| 5700 | 12.14 | 186.79 | 5581.56 | -1127.23 | -134.15 | -1128.15
| 5800 | 12.14 | 186.79 | 5679.32 | -1148.12 | -136.63 | -1149.05
| 5900 | 12.14 | 186.79 | 5777.09 | -1169 | -139.12 | -1169.95
| 6000 | 12.14 | 186.79 | 5874.85 | -1189.88 | -141.6 | -1190.85
| 6100 | 12.14 | 186.79 | 5972.61 | -1210.77 | -144.09 | -1211.76
| 6200 | 12.14 | 186.79 | 6070.38 | -1231.65 | -146.57 | -1232.66
| 6300 | 12.14 | 186.79 | 6168.14 | -1252.53 | -149.06 | -1253.56
| 6400 | 12.14 | 186.79 | 6265.9 | -1273.42 | -151.55 | -1274.46
| 6500 | 12.14 | 186.79 | 6363.67 | -1294.3 | -154.03 | -1295.36
| 6600 | 12.14 | 186.79 | 6461.43 | -1315.19 | -156.52 | -1316.26
| 6700 | 12.14 | 186.79 | 6559.19 | -1336.07 | -159 | -1337.16
| 6717.69 | 12.14 | 186.79 | 6576.49 | -1339.76 | -159.44 | -1340.86
| 6800 | 4.07 | 200.04 | 6657.91 | -1351.12 | -161.47 | -1352.23
| 6900 | 6.32 | 347.93 | 6757.74 | -1349.07 | -163.84 | -1350.2
| 7000 | 16.22 | 355.69 | 6855.69 | -1329.71 | -166.05 | -1330.85
| 7100 | 26.2 | 357.62 | 6948.8 | -1293.64 | -168.02 | -1294.79
| 7200 | 36.19 | 358.53 | 7034.23 | -1241.94 | -169.7 | -1243.1
| 7300 | 46.18 | 359.09 | 7109.4 | -1176.18 | -171.03 | -1177.36
| 7400 | 56.18 | 359.49 | 7172 | -1098.38 | -171.98 | -1099.56
| 7500 | 66.17 | 359.8 | 7220.16 | -1010.88 | -172.51 | -1012.07
| 7600 | 76.17 | 0.07 | 7252.39 | -916.35 | -172.61 | -917.55
| 7700 | 86.17 | 0.31 | 7267.72 | -817.66 | -172.28 | -818.86
| 7738.33 | 90 | 0.4 | 7269 | -779.36 | -172.04 | -780.55
| 7800 | 90 | 0.4 | 7269 | -717.69 | -171.61 | -718.89
| 7900 | 90 | 0.4 | 7269 | -617.69 | -170.9 | -618.89
| 8000 | 90 | 0.4 | 7269 | -517.7 | -170.2 | -518.89
| 8100 | 90 | 0.4 | 7269 | -417.7 | -169.49 | -418.89
| 8200 | 90 | 0.4 | 7269 | -317.7 | -168.78 | -318.89
| 8300 | 90 | 0.4 | 7269 | -217.7 | -168.08 | -218.89
| 8400 | 90 | 0.4 | 7269 | -117.71 | -167.37 | -118.89
| 8500 | 90 | 0.4 | 7269 | -17.71 | -166.67 | -18.89
| 8600 | 90 | 0.4 | 7269 | 82.29 | -165.96 | 81.11
| 8700 | 90 | 0.4 | 7269 | 182.29 | -165.25 | 181.11
| 8800 | 90 | 0.4 | 7269 | 282.28 | -164.55 | 281.11
| 8900 | 90 | 0.4 | 7269 | 382.28 | -163.84 | 381.11
| 9000 | 90 | 0.4 | 7269 | 482.28 | -163.13 | 481.11
| 9100 | 90 | 0.4 | 7269 | 582.28 | -162.43 | 581.11
| 9200 | 90 | 0.4 | 7269 | 682.27 | -161.72 | 681.11
| 9300 | 90 | 0.4 | 7269 | 782.27 | -161.02 | 781.11
| 9400 | 90 | 0.4 | 7269 | 882.27 | -160.31 | 881.11
| 9500 | 90 | 0.4 | 7269 | 982.27 | -159.6 | 981.11
| 9600 | 90 | 0.4 | 7269 | 1082.26 | -158.9 | 1081.11
| 9700 | 90 | 0.4 | 7269 | 1182.26 | -158.19 | 1181.11
| 9800 | 90 | 0.4 | 7269 | 1282.26 | -157.48 | 1281.11
| 9900 | 90 | 0.4 | 7269 | 1382.26 | -156.78 | 1381.11
| 10000 | 90 | 0.4 | 7269 | 1482.25 | -156.07 | 1481.11
| 10100 | 90 | 0.4 | 7269 | 1582.25 | -155.37 | 1581.11
| 10200 | 90 | 0.4 | 7269 | 1682.25 | -154.66 | 1681.11
| 10300 | 90 | 0.4 | 7269 | 1782.25 | -153.95 | 1781.11
| 10400 | 90 | 0.4 | 7269 | 1882.24 | -153.25 | 1881.11
| 10500 | 90 | 0.4 | 7269 | 1982.24 | -152.54 | 1981.11
| 10600 | 90 | 0.4 | 7269 | 2082.24 | -151.84 | 2081.11
| 10700 | 90 | 0.4 | 7269 | 2182.24 | -151.13 | 2181.11
| 10800 | 90 | 0.4 | 7269 | 2282.23 | -150.42 | 2281.11
| 10900 | 90 | 0.4 | 7269 | 2382.23 | -149.72 | 2381.11
| 11000 | 90 | 0.4 | 7269 | 2482.23 | -149.01 | 2481.11
| 11100 | 90 | 0.4 | 7269 | 2582.23 | -148.3 | 2581.11
| 11200 | 90 | 0.4 | 7269 | 2682.22 | -147.6 | 2681.11
| 11300 | 90 | 0.4 | 7269 | 2782.22 | -146.89 | 2781.11
| 11400 | 90 | 0.4 | 7269 | 2882.22 | -146.19 | 2881.11
| 11500 | 90 | 0.4 | 7269 | 2982.22 | -145.48 | 2981.11
| 11600 | 90 | 0.4 | 7269 | 3082.21 | -144.77 | 3081.11
| 11700 | 90 | 0.4 | 7269 | 3182.21 | -144.07 | 3181.11
| 11800 | 90 | 0.4 | 7269 | 3282.21 | -143.36 | 3281.11
| 11900 | 90 | 0.4 | 7269 | 3382.21 | -142.66 | 3381.11
| 12000 | 90 | 0.4 | 7269 | 3482.2 | -141.95 | 3481.11
| 12100 | 90 | 0.4 | 7269 | 3582.2 | -141.24 | 3581.11
| 12200 | 90 | 0.4 | 7269 | 3682.2 | -140.54 | 3681.11
| 12300 | 90 | 0.4 | 7269 | 3782.2 | -139.83 | 3781.11
| 12400 | 90 | 0.4 | 7269 | 3882.19 | -139.12 | 3881.11
| 12500 | 90 | 0.4 | 7269 | 3982.19 | -138.42 | 3981.11
| 12600 | 90 | 0.4 | 7269 | 4082.19 | -137.71 | 4081.11
| 12700 | 90 | 0.4 | 7269 | 4182.19 | -137.01 | 4181.11
| 12800 | 90 | 0.4 | 7269 | 4282.18 | -136.3 | 4281.11
| 12900 | 90 | 0.4 | 7269 | 4382.18 | -135.59 | 4381.11
| 13000 | 90 | 0.4 | 7269 | 4482.18 | -134.89 | 4481.11
| 13100 | 90 | 0.4 | 7269 | 4582.18 | -134.18 | 4581.11
| 13200 | 90 | 0.4 | 7269 | 4682.17 | -133.48 | 4681.11
| 13300 | 90 | 0.4 | 7269 | 4782.17 | -132.77 | 4781.11
| 13400 | 90 | 0.4 | 7269 | 4882.17 | -132.06 | 4881.11
| 13500 | 90 | 0.4 | 7269 | 4982.17 | -131.36 | 4981.11
| 13600 | 90 | 0.4 | 7269 | 5082.16 | -130.65 | 5081.11
| 13700 | 90 | 0.4 | 7269 | 5182.16 | -129.94 | 5181.11
| 13800 | 90 | 0.4 | 7269 | 5282.16 | -129.24 | 5281.11
| 13900 | 90 | 0.4 | 7269 | 5382.16 | -128.53 | 5381.11
| 14000 | 90 | 0.4 | 7269 | 5482.15 | -127.83 | 5481.11
| 14100 | 90 | 0.4 | 7269 | 5582.15 | -127.12 | 5581.11
| 14200 | 90 | 0.4 | 7269 | 5682.15 | -126.41 | 5681.11
| 14300 | 90 | 0.4 | 7269 | 5782.15 | -125.71 | 5781.11
| 14400 | 90 | 0.4 | 7269 | 5882.15 | -125 | 5881.11
| 14500 | 90 | 0.4 | 7269 | 5982.14 | -124.3 | 5981.11
| 14600 | 90 | 0.4 | 7269 | 6082.14 | -123.59 | 6081.11
| 14700 | 90 | 0.4 | 7269 | 6182.14 | -122.88 | 6181.11
| 14800 | 90 | 0.4 | 7269 | 6282.14 | -122.18 | 6281.11
| 14900 | 90 | 0.4 | 7269 | 6382.13 | -121.47 | 6381.11
| 15000 | 90 | 0.4 | 7269 | 6482.13 | -120.76 | 6481.11
| 15100 | 90 | 0.4 | 7269 | 6582.13 | -120.06 | 6581.11
| 15200 | 90 | 0.4 | 7269 | 6682.13 | -119.35 | 6681.11
| 15300 | 90 | 0.4 | 7269 | 6782.12 | -118.65 | 6781.11
| 15400 | 90 | 0.4 | 7269 | 6882.12 | -117.94 | 6881.11
| 15500 | 90 | 0.4 | 7269 | 6982.12 | -117.23 | 6981.11
| 15600 | 90 | 0.4 | 7269 | 7082.12 | -116.53 | 7081.11
| 15700 | 90 | 0.4 | 7269 | 7182.11 | -115.82 | 7181.11
| 15800 | 90 | 0.4 | 7269 | 7282.11 | -115.12 | 7281.11
| 15900 | 90 | 0.4 | 7269 | 7382.11 | -114.41 | 7381.11
| 16000 | 90 | 0.4 | 7269 | 7482.11 | -113.7 | 7481.11
| 16100 | 90 | 0.4 | 7269 | 7582.1 | -113 | 7581.11
| 16200 | 90 | 0.4 | 7269 | 7682.1 | -112.29 | 7681.11
| 16300 | 90 | 0.4 | 7269 | 7782.1 | -111.58 | 7781.11
| 16400 | 90 | 0.4 | 7269 | 7882.1 | -110.88 | 7881.11
| 16500 | 90 | 0.4 | 7269 | 7982.09 | -110.17 | 7981.11
| 16600 | 90 | 0.4 | 7269 | 8082.09 | -109.47 | 8081.11
| 16700 | 90 | 0.4 | 7269 | 8182.09 | -108.76 | 8181.11
| 16800 | 90 | 0.4 | 7269 | 8282.09 | -108.05 | 8281.11
| 16900 | 90 | 0.4 | 7269 | 8382.08 | -107.35 | 8381.11
| 17000 | 90 | 0.4 | 7269 | 8482.08 | -106.64 | 8481.11
| 17100 | 90 | 0.4 | 7269 | 8582.08 | -105.94 | 8581.11
| 17200 | 90 | 0.4 | 7269 | 8682.08 | -105.23 | 8681.11
| 17300 | 90 | 0.4 | 7269 | 8782.07 | -104.52 | 8781.11
| 17400 | 90 | 0.4 | 7269 | 8882.07 | -103.82 | 8881.11
| 17500 | 90 | 0.4 | 7269 | 8982.07 | -103.11 | 8981.11
| 17600 | 90 | 0.4 | 7269 | 9082.07 | -102.4 | 9081.11
| 17700 | 90 | 0.4 | 7269 | 9182.06 | -101.7 | 9181.11
| 17800 | 90 | 0.4 | 7269 | 9282.06 | -100.99 | 9281.11
| 17833.64 | 90 | 0.4 | 7269 | 9315.7 | -100.75 | 9314.76

## Lookup (hidden)
North Reference | RetunValue | Grid Type | ReturnValue | Deviation Indicator | ReturnValue
| 2 |  | 0 |  | 4
True |  | SPCS-Colorado Central-NAD27 |  | Directional
Grid |  | SPCS-Colorado Central-NAD83 |  | High Angle
|  | SPCS-Colorado North-NAD27 |  | Horizontal
SPCS-Colorado North-NAD83
SPCS-Colorado South-NAD27
SPCS-Colorado South-NAD83
UTM-Zone 12 NAD27
UTM-Zone 12 NAD83
UTM-Zone 13 NAD27
UTM-Zone 13 NAD83