## Data
Header Information | measured depth (ft) | inclination (°) | azimuth (°) | true vertical depth (ft) | northing +N/-S (ft) | easting +E/-W (ft)
Operator Name | 0 | 0 | 0 | 0 | 0 | 0 | 0
HighPoint Operating Corporation | 100 | 2 | 152.02 | 99.98 | -1.54 | 0.82 | -1.54
Operator Number | 200 | 4 | 152.02 | 199.84 | -6.16 | 3.27 | -6.14
10071 | 300 | 6 | 152.02 | 299.45 | -13.86 | 7.36 | -13.81
Well Name and Number | 400 | 8 | 152.02 | 398.7 | -24.62 | 13.08 | -24.54
Fox Creek 25-5708B | 500 | 10 | 152.02 | 497.47 | -38.44 | 20.42 | -38.31
API Number (if available) | 600 | 12 | 152.02 | 595.62 | -55.29 | 29.37 | -55.1
| 686.02 | 13.72 | 152.02 | 679.48 | -72.19 | 38.35 | -71.95
Location: QQ SEC TWP RGE | 700 | 13.72 | 152.02 | 693.06 | -75.12 | 39.91 | -74.87
SWSE Sec 25 12N 63W | 800 | 13.72 | 152.02 | 790.21 | -96.07 | 51.04 | -95.75
Citing Type: Planned or Actual | 900 | 13.72 | 152.02 | 887.36 | -117.01 | 62.16 | -116.63
Planned | 1000 | 13.72 | 152.02 | 984.5 | -137.96 | 73.29 | -137.5
Deviation Indicator | 1100 | 13.72 | 152.02 | 1081.65 | -158.9 | 84.42 | -158.38
Horizontal | 1200 | 13.72 | 152.02 | 1178.8 | -179.85 | 95.55 | -179.25
North Reference | 1300 | 13.72 | 152.02 | 1275.94 | -200.8 | 106.67 | -200.13
True | 1400 | 13.72 | 152.02 | 1373.09 | -221.74 | 117.8 | -221.01
Grid Type | 1500 | 13.72 | 152.02 | 1470.24 | -242.69 | 128.93 | -241.88
#VALUE! | 1600 | 13.72 | 152.02 | 1567.38 | -263.63 | 140.06 | -262.76
| 1700 | 13.72 | 152.02 | 1664.53 | -284.58 | 151.18 | -283.64
| 1800 | 13.72 | 152.02 | 1761.67 | -305.53 | 162.31 | -304.51
| 1900 | 13.72 | 152.02 | 1858.82 | -326.47 | 173.44 | -325.39
| 2000 | 13.72 | 152.02 | 1955.97 | -347.42 | 184.57 | -346.27
| 2100 | 13.72 | 152.02 | 2053.11 | -368.36 | 195.69 | -367.14
| 2200 | 13.72 | 152.02 | 2150.26 | -389.31 | 206.82 | -388.02
| 2300 | 13.72 | 152.02 | 2247.41 | -410.26 | 217.95 | -408.9
| 2400 | 13.72 | 152.02 | 2344.55 | -431.2 | 229.08 | -429.77
| 2500 | 13.72 | 152.02 | 2441.7 | -452.15 | 240.2 | -450.65
| 2600 | 13.72 | 152.02 | 2538.85 | -473.09 | 251.33 | -471.53
| 2700 | 13.72 | 152.02 | 2635.99 | -494.04 | 262.46 | -492.4
| 2800 | 13.72 | 152.02 | 2733.14 | -514.99 | 273.59 | -513.28
| 2900 | 13.72 | 152.02 | 2830.29 | -535.93 | 284.71 | -534.16
| 3000 | 13.72 | 152.02 | 2927.43 | -556.88 | 295.84 | -555.03
| 3100 | 13.72 | 152.02 | 3024.58 | -577.82 | 306.97 | -575.91
| 3200 | 13.72 | 152.02 | 3121.73 | -598.77 | 318.1 | -596.79
| 3300 | 13.72 | 152.02 | 3218.87 | -619.71 | 329.23 | -617.66
| 3400 | 13.72 | 152.02 | 3316.02 | -640.66 | 340.35 | -638.54
| 3500 | 13.72 | 152.02 | 3413.17 | -661.61 | 351.48 | -659.42
| 3600 | 13.72 | 152.02 | 3510.31 | -682.55 | 362.61 | -680.29
| 3700 | 13.72 | 152.02 | 3607.46 | -703.5 | 373.74 | -701.17
| 3800 | 13.72 | 152.02 | 3704.61 | -724.44 | 384.86 | -722.05
| 3900 | 13.72 | 152.02 | 3801.75 | -745.39 | 395.99 | -742.92
| 4000 | 13.72 | 152.02 | 3898.9 | -766.34 | 407.12 | -763.8
| 4100 | 13.72 | 152.02 | 3996.04 | -787.28 | 418.25 | -784.68
| 4200 | 13.72 | 152.02 | 4093.19 | -808.23 | 429.37 | -805.55
| 4300 | 13.72 | 152.02 | 4190.34 | -829.17 | 440.5 | -826.43
| 4400 | 13.72 | 152.02 | 4287.48 | -850.12 | 451.63 | -847.31
| 4500 | 13.72 | 152.02 | 4384.63 | -871.07 | 462.76 | -868.18
| 4600 | 13.72 | 152.02 | 4481.78 | -892.01 | 473.88 | -889.06
| 4700 | 13.72 | 152.02 | 4578.92 | -912.96 | 485.01 | -909.93
| 4800 | 13.72 | 152.02 | 4676.07 | -933.9 | 496.14 | -930.81
| 4900 | 13.72 | 152.02 | 4773.22 | -954.85 | 507.27 | -951.69
| 5000 | 13.72 | 152.02 | 4870.36 | -975.8 | 518.39 | -972.56
| 5100 | 13.72 | 152.02 | 4967.51 | -996.74 | 529.52 | -993.44
| 5200 | 13.72 | 152.02 | 5064.66 | -1017.69 | 540.65 | -1014.32
| 5300 | 13.72 | 152.02 | 5161.8 | -1038.63 | 551.78 | -1035.19
| 5400 | 13.72 | 152.02 | 5258.95 | -1059.58 | 562.9 | -1056.07
| 5500 | 13.72 | 152.02 | 5356.1 | -1080.52 | 574.03 | -1076.95
| 5600 | 13.72 | 152.02 | 5453.24 | -1101.47 | 585.16 | -1097.82
| 5700 | 13.72 | 152.02 | 5550.39 | -1122.42 | 596.29 | -1118.7
| 5800 | 13.72 | 152.02 | 5647.54 | -1143.36 | 607.42 | -1139.58
| 5900 | 13.72 | 152.02 | 5744.68 | -1164.31 | 618.54 | -1160.45
| 6000 | 13.72 | 152.02 | 5841.83 | -1185.25 | 629.67 | -1181.33
| 6100 | 13.72 | 152.02 | 5938.98 | -1206.2 | 640.8 | -1202.21
| 6200 | 13.72 | 152.02 | 6036.12 | -1227.15 | 651.93 | -1223.08
| 6300 | 13.72 | 152.02 | 6133.27 | -1248.09 | 663.05 | -1243.96
| 6400 | 13.72 | 152.02 | 6230.41 | -1269.04 | 674.18 | -1264.84
| 6500 | 13.72 | 152.02 | 6327.56 | -1289.98 | 685.31 | -1285.71
| 6600 | 13.72 | 152.02 | 6424.71 | -1310.93 | 696.44 | -1306.59
| 6700 | 13.72 | 152.02 | 6521.85 | -1331.88 | 707.56 | -1327.47
| 6760.92 | 13.72 | 152.02 | 6581.03 | -1344.64 | 714.34 | -1340.18
| 6800 | 10.47 | 141.53 | 6619.25 | -1351.51 | 718.73 | -1347.03
| 6900 | 6.86 | 74.61 | 6718.31 | -1357.06 | 730.17 | -1352.51
| 7000 | 13.55 | 29.09 | 6816.81 | -1345.2 | 741.66 | -1340.58
| 7100 | 22.79 | 16.37 | 6911.75 | -1316.31 | 752.84 | -1311.62
| 7200 | 32.47 | 10.85 | 7000.26 | -1271.25 | 763.38 | -1266.5
| 7300 | 42.28 | 7.68 | 7079.64 | -1211.4 | 772.95 | -1206.59
| 7400 | 52.16 | 5.52 | 7147.48 | -1138.58 | 781.26 | -1133.71
| 7500 | 62.06 | 3.88 | 7201.72 | -1054.99 | 788.06 | -1050.09
| 7600 | 71.98 | 2.51 | 7240.71 | -963.18 | 793.15 | -958.25
| 7700 | 81.91 | 1.3 | 7263.26 | -865.94 | 796.36 | -860.99
| 7781.42 | 90 | 0.35 | 7269 | -784.81 | 797.53 | -779.85
| 7800 | 90 | 0.35 | 7269 | -766.22 | 797.65 | -761.27
| 7900 | 90 | 0.35 | 7269 | -666.23 | 798.27 | -661.27
| 8000 | 90 | 0.35 | 7269 | -566.23 | 798.89 | -561.27
| 8100 | 90 | 0.35 | 7269 | -466.23 | 799.5 | -461.27
| 8200 | 90 | 0.35 | 7269 | -366.23 | 800.12 | -361.27
| 8300 | 90 | 0.35 | 7269 | -266.23 | 800.74 | -261.27
| 8400 | 90 | 0.35 | 7269 | -166.23 | 801.36 | -161.27
| 8500 | 90 | 0.35 | 7269 | -66.24 | 801.98 | -61.27
| 8600 | 90 | 0.35 | 7269 | 33.76 | 802.6 | 38.73
| 8700 | 90 | 0.35 | 7269 | 133.76 | 803.22 | 138.73
| 8800 | 90 | 0.35 | 7269 | 233.76 | 803.84 | 238.73
| 8900 | 90 | 0.35 | 7269 | 333.76 | 804.46 | 338.73
| 9000 | 90 | 0.35 | 7269 | 433.75 | 805.08 | 438.73
| 9100 | 90 | 0.35 | 7269 | 533.75 | 805.7 | 538.73
| 9200 | 90 | 0.35 | 7269 | 633.75 | 806.32 | 638.73
| 9300 | 90 | 0.35 | 7269 | 733.75 | 806.94 | 738.73
| 9400 | 90 | 0.35 | 7269 | 833.75 | 807.56 | 838.73
| 9500 | 90 | 0.35 | 7269 | 933.74 | 808.18 | 938.73
| 9600 | 90 | 0.35 | 7269 | 1033.74 | 808.8 | 1038.73
| 9700 | 90 | 0.35 | 7269 | 1133.74 | 809.42 | 1138.73
| 9800 | 90 | 0.35 | 7269 | 1233.74 | 810.04 | 1238.73
| 9900 | 90 | 0.35 | 7269 | 1333.74 | 810.66 | 1338.73
| 10000 | 90 | 0.35 | 7269 | 1433.73 | 811.27 | 1438.73
| 10100 | 90 | 0.35 | 7269 | 1533.73 | 811.89 | 1538.73
| 10200 | 90 | 0.35 | 7269 | 1633.73 | 812.51 | 1638.73
| 10300 | 90 | 0.35 | 7269 | 1733.73 | 813.13 | 1738.73
| 10400 | 90 | 0.35 | 7269 | 1833.73 | 813.75 | 1838.73
| 10500 | 90 | 0.35 | 7269 | 1933.72 | 814.37 | 1938.73
| 10600 | 90 | 0.35 | 7269 | 2033.72 | 814.99 | 2038.73
| 10700 | 90 | 0.35 | 7269 | 2133.72 | 815.61 | 2138.73
| 10800 | 90 | 0.35 | 7269 | 2233.72 | 816.23 | 2238.73
| 10900 | 90 | 0.35 | 7269 | 2333.72 | 816.85 | 2338.73
| 11000 | 90 | 0.35 | 7269 | 2433.72 | 817.47 | 2438.73
| 11100 | 90 | 0.35 | 7269 | 2533.71 | 818.09 | 2538.73
| 11200 | 90 | 0.35 | 7269 | 2633.71 | 818.71 | 2638.73
| 11300 | 90 | 0.35 | 7269 | 2733.71 | 819.33 | 2738.73
| 11400 | 90 | 0.35 | 7269 | 2833.71 | 819.95 | 2838.73
| 11500 | 90 | 0.35 | 7269 | 2933.71 | 820.57 | 2938.73
| 11600 | 90 | 0.35 | 7269 | 3033.7 | 821.19 | 3038.73
| 11700 | 90 | 0.35 | 7269 | 3133.7 | 821.81 | 3138.73
| 11800 | 90 | 0.35 | 7269 | 3233.7 | 822.42 | 3238.73
| 11900 | 90 | 0.35 | 7269 | 3333.7 | 823.04 | 3338.73
| 12000 | 90 | 0.35 | 7269 | 3433.7 | 823.66 | 3438.73
| 12100 | 90 | 0.35 | 7269 | 3533.69 | 824.28 | 3538.73
| 12200 | 90 | 0.35 | 7269 | 3633.69 | 824.9 | 3638.73
| 12300 | 90 | 0.35 | 7269 | 3733.69 | 825.52 | 3738.73
| 12400 | 90 | 0.35 | 7269 | 3833.69 | 826.14 | 3838.73
| 12500 | 90 | 0.35 | 7269 | 3933.69 | 826.76 | 3938.73
| 12600 | 90 | 0.35 | 7269 | 4033.68 | 827.38 | 4038.73
| 12700 | 90 | 0.35 | 7269 | 4133.68 | 828 | 4138.73
| 12800 | 90 | 0.35 | 7269 | 4233.68 | 828.62 | 4238.73
| 12900 | 90 | 0.35 | 7269 | 4333.68 | 829.24 | 4338.73
| 13000 | 90 | 0.35 | 7269 | 4433.68 | 829.86 | 4438.73
| 13100 | 90 | 0.35 | 7269 | 4533.67 | 830.48 | 4538.73
| 13200 | 90 | 0.35 | 7269 | 4633.67 | 831.1 | 4638.73
| 13300 | 90 | 0.35 | 7269 | 4733.67 | 831.72 | 4738.73
| 13400 | 90 | 0.35 | 7269 | 4833.67 | 832.34 | 4838.73
| 13500 | 90 | 0.35 | 7269 | 4933.67 | 832.96 | 4938.73
| 13600 | 90 | 0.35 | 7269 | 5033.67 | 833.58 | 5038.73
| 13700 | 90 | 0.35 | 7269 | 5133.66 | 834.19 | 5138.73
| 13800 | 90 | 0.35 | 7269 | 5233.66 | 834.81 | 5238.73
| 13900 | 90 | 0.35 | 7269 | 5333.66 | 835.43 | 5338.73
| 14000 | 90 | 0.35 | 7269 | 5433.66 | 836.05 | 5438.73
| 14100 | 90 | 0.35 | 7269 | 5533.66 | 836.67 | 5538.73
| 14200 | 90 | 0.35 | 7269 | 5633.65 | 837.29 | 5638.73
| 14300 | 90 | 0.35 | 7269 | 5733.65 | 837.91 | 5738.73
| 14400 | 90 | 0.35 | 7269 | 5833.65 | 838.53 | 5838.73
| 14500 | 90 | 0.35 | 7269 | 5933.65 | 839.15 | 5938.73
| 14600 | 90 | 0.35 | 7269 | 6033.65 | 839.77 | 6038.73
| 14700 | 90 | 0.35 | 7269 | 6133.64 | 840.39 | 6138.73
| 14800 | 90 | 0.35 | 7269 | 6233.64 | 841.01 | 6238.73
| 14900 | 90 | 0.35 | 7269 | 6333.64 | 841.63 | 6338.73
| 15000 | 90 | 0.35 | 7269 | 6433.64 | 842.25 | 6438.73
| 15100 | 90 | 0.35 | 7269 | 6533.64 | 842.87 | 6538.73
| 15200 | 90 | 0.35 | 7269 | 6633.63 | 843.49 | 6638.73
| 15300 | 90 | 0.35 | 7269 | 6733.63 | 844.11 | 6738.73
| 15400 | 90 | 0.35 | 7269 | 6833.63 | 844.73 | 6838.73
| 15500 | 90 | 0.35 | 7269 | 6933.63 | 845.34 | 6938.73
| 15600 | 90 | 0.35 | 7269 | 7033.63 | 845.96 | 7038.73
| 15700 | 90 | 0.35 | 7269 | 7133.62 | 846.58 | 7138.73
| 15800 | 90 | 0.35 | 7269 | 7233.62 | 847.2 | 7238.73
| 15900 | 90 | 0.35 | 7269 | 7333.62 | 847.82 | 7338.73
| 16000 | 90 | 0.35 | 7269 | 7433.62 | 848.44 | 7438.73
| 16100 | 90 | 0.35 | 7269 | 7533.62 | 849.06 | 7538.73
| 16200 | 90 | 0.35 | 7269 | 7633.62 | 849.68 | 7638.73
| 16300 | 90 | 0.35 | 7269 | 7733.61 | 850.3 | 7738.73
| 16400 | 90 | 0.35 | 7269 | 7833.61 | 850.92 | 7838.73
| 16500 | 90 | 0.35 | 7269 | 7933.61 | 851.54 | 7938.73
| 16600 | 90 | 0.35 | 7269 | 8033.61 | 852.16 | 8038.73
| 16700 | 90 | 0.35 | 7269 | 8133.61 | 852.78 | 8138.73
| 16800 | 90 | 0.35 | 7269 | 8233.6 | 853.4 | 8238.73
| 16900 | 90 | 0.35 | 7269 | 8333.6 | 854.02 | 8338.73
| 17000 | 90 | 0.35 | 7269 | 8433.6 | 854.64 | 8438.73
| 17100 | 90 | 0.35 | 7269 | 8533.6 | 855.26 | 8538.73
| 17200 | 90 | 0.35 | 7269 | 8633.6 | 855.88 | 8638.73
| 17300 | 90 | 0.35 | 7269 | 8733.59 | 856.49 | 8738.73
| 17400 | 90 | 0.35 | 7269 | 8833.59 | 857.11 | 8838.73
| 17500 | 90 | 0.35 | 7269 | 8933.59 | 857.73 | 8938.73
| 17600 | 90 | 0.35 | 7269 | 9033.59 | 858.35 | 9038.73
| 17700 | 90 | 0.35 | 7269 | 9133.59 | 858.97 | 9138.73
| 17800 | 90 | 0.35 | 7269 | 9233.58 | 859.59 | 9238.73
| 17888.33 | 90 | 0.35 | 7269 | 9321.92 | 860.14 | 9327.07

## Lookup (hidden)
North Reference | RetunValue | Grid Type | ReturnValue | Deviation Indicator | ReturnValue
| 2 |  | 0 |  | 4
True |  | SPCS-Colorado Central-NAD27 |  | Directional
Grid |  | SPCS-Colorado Central-NAD83 |  | High Angle
|  | SPCS-Colorado North-NAD27 |  | Horizontal
SPCS-Colorado North-NAD83
SPCS-Colorado South-NAD27
SPCS-Colorado South-NAD83
UTM-Zone 12 NAD27
UTM-Zone 12 NAD83
UTM-Zone 13 NAD27
UTM-Zone 13 NAD83