## Data
Header Information | measured depth (ft) | inclination (°) | azimuth (°) | true vertical depth (ft) | northing +N/-S (ft) | easting +E/-W (ft)
Operator Name | 0 | 0 | 338.28 | 0 | 0 | 0
VERDAD | 24 | 0 | 338.28 | 24 | 0 | 0
Operator Number | 102 | 0.03 | 338.28 | 102 | 0.02 | -0.01
10651 | 191 | 0.07 | 330.03 | 191 | 0.09 | -0.04
Well Name and Number | 281 | 0.57 | 283.25 | 281 | 0.24 | -0.51
PEGGY 2501-01H | 372 | 1.83 | 269.64 | 371.98 | 0.33 | -2.4
API Number (if available) | 462 | 2.85 | 273.33 | 461.9 | 0.45 | -6.07
05-123-49840 | 552 | 4.6 | 280.06 | 551.71 | 1.21 | -11.86
Location: QQ SEC TWP RGE | 642 | 5.82 | 278.4 | 641.33 | 2.51 | -19.93
SESW, SEC.25-T09N-R60W | 732 | 7.65 | 266.05 | 730.71 | 2.76 | -30.42
Citing Type: Planned or Actual | 822 | 8.9 | 268.09 | 819.77 | 2.12 | -43.35
Actual | 912 | 10.56 | 267.83 | 908.48 | 1.58 | -58.55
Deviation Indicator | 1002 | 12.88 | 271.57 | 996.6 | 1.54 | -76.82
Horizontal | 1092 | 16.36 | 272.7 | 1083.67 | 2.41 | -99.52
North Reference | 1182 | 18.26 | 276.18 | 1169.59 | 4.53 | -126.2
True | 1272 | 20.59 | 276.21 | 1254.46 | 7.76 | -155.96
Grid Type | 1362 | 22.39 | 274.57 | 1338.2 | 10.83 | -188.78
#VALUE! | 1452 | 23.25 | 273.36 | 1421.16 | 13.24 | -223.6
| 1529 | 24.84 | 272.52 | 1491.47 | 14.84 | -254.93
| 1598 | 23.96 | 272.48 | 1554.31 | 16.09 | -283.41
| 1693 | 27.7 | 274.2 | 1639.81 | 18.54 | -324.71
| 1787 | 29.71 | 277.29 | 1722.25 | 23.1 | -369.62
| 1882 | 30.94 | 278.62 | 1804.25 | 29.74 | -417.12
| 1976 | 31.73 | 278.79 | 1884.54 | 37.14 | -465.44
| 2071 | 32.82 | 278.74 | 1964.86 | 44.87 | -515.57
| 2165 | 32.69 | 274.83 | 2043.93 | 50.88 | -566.05
| 2260 | 32.44 | 270.92 | 2124 | 53.45 | -617.09
| 2354 | 32.6 | 268.57 | 2203.26 | 53.22 | -667.62
| 2449 | 32.6 | 267.15 | 2283.3 | 51.31 | -718.76
| 2543 | 32.62 | 265.88 | 2362.48 | 48.23 | -769.33
| 2638 | 32.57 | 264.96 | 2442.52 | 44.15 | -820.34
| 2733 | 32.4 | 263.42 | 2522.66 | 38.98 | -871.09
| 2827 | 32.52 | 263.36 | 2601.97 | 33.18 | -921.21
| 2922 | 32.65 | 264.97 | 2682.02 | 27.98 | -972.1
| 3017 | 32.63 | 266.33 | 2762.02 | 24.09 | -1023.19
| 3111 | 32.7 | 267.68 | 2841.15 | 21.44 | -1073.85
| 3206 | 32.41 | 269.53 | 2921.23 | 20.19 | -1124.95
| 3300 | 32.53 | 271.78 | 3000.53 | 20.77 | -1175.41
| 3395 | 32.5 | 273.67 | 3080.64 | 23.2 | -1226.41
| 3490 | 32.36 | 273.8 | 3160.83 | 26.52 | -1277.25
| 3584 | 32.34 | 276.13 | 3240.24 | 30.87 | -1327.35
| 3679 | 32.58 | 277.2 | 3320.4 | 36.79 | -1377.99
| 3773 | 32.55 | 273.42 | 3399.63 | 41.47 | -1428.34
| 3868 | 32.53 | 267.8 | 3479.74 | 42.01 | -1479.39
| 3962 | 32.53 | 265.67 | 3558.99 | 39.13 | -1529.85
| 4057 | 32.68 | 268.04 | 3639.02 | 36.33 | -1580.95
| 4151 | 31.56 | 269.43 | 3718.63 | 35.22 | -1630.92
| 4246 | 29.63 | 270.25 | 3800.41 | 35.07 | -1679.27
| 4340 | 29.54 | 272.39 | 3882.15 | 36.14 | -1725.66
| 4435 | 27.86 | 272.41 | 3965.48 | 38.05 | -1771.24
| 4529 | 25.56 | 267.08 | 4049.45 | 37.94 | -1813.44
| 4624 | 23.75 | 265.01 | 4135.79 | 35.23 | -1852.97
| 4718 | 22.02 | 268.39 | 4222.39 | 33.09 | -1889.45
| 4813 | 20.48 | 273.18 | 4310.94 | 33.51 | -1923.85
| 4907 | 18.89 | 272.53 | 4399.44 | 35.1 | -1955.47
| 5002 | 16.84 | 266.54 | 4489.86 | 34.94 | -1984.58
| 5096 | 14.17 | 255.39 | 4580.46 | 31.22 | -2009.31
| 5191 | 11.72 | 250.61 | 4673.04 | 25.08 | -2029.67
| 5286 | 9.78 | 260.09 | 4766.37 | 20.49 | -2046.72
| 5380 | 8.11 | 264.44 | 4859.23 | 18.47 | -2061.19
| 5475 | 6.31 | 273.26 | 4953.47 | 18.12 | -2073.07
| 5569 | 4.37 | 301.82 | 5047.08 | 20.3 | -2081.27
| 5664 | 4.46 | 326.65 | 5141.8 | 25.3 | -2086.38
| 5795 | 0.06 | 131.36 | 5272.67 | 29.51 | -2089.13
| 5890 | 0.04 | 329.48 | 5367.67 | 29.5 | -2089.11
| 6079 | 0.06 | 29.51 | 5556.67 | 29.65 | -2089.09
| 6173 | 8.84 | 178.74 | 5650.3 | 22.45 | -2088.91
| 6268 | 15.44 | 185.46 | 5743.13 | 2.54 | -2089.95
| 6362 | 23.32 | 182.54 | 5831.74 | -28.55 | -2091.97
| 6457 | 30.3 | 178.88 | 5916.48 | -71.35 | -2092.34
| 6552 | 40 | 176.97 | 5994.07 | -125.93 | -2090.25
| 6646 | 49.86 | 178.43 | 6060.54 | -192.18 | -2087.66
| 6741 | 57.29 | 179.93 | 6116.91 | -268.56 | -2086.62
| 6836 | 65.3 | 178.22 | 6162.5 | -351.8 | -2085.22
| 6930 | 74.62 | 175.77 | 6194.68 | -439.88 | -2080.55
| 7025 | 85.04 | 176.63 | 6211.43 | -533.05 | -2074.37
| 7097 | 90.178 | 178.556 | 6214.43 | -604.9 | -2071.35
| 7120 | 91.82 | 179.17 | 6214.03 | -627.89 | -2070.89
| 7214 | 90.03 | 178.36 | 6212.52 | -721.85 | -2068.87
| 7309 | 89.85 | 176.01 | 6212.62 | -816.73 | -2064.2
| 7404 | 90.03 | 175.09 | 6212.71 | -911.44 | -2056.83
| 7498 | 90.18 | 175.02 | 6212.54 | -1005.09 | -2048.73
| 7593 | 90 | 175.6 | 6212.39 | -1099.77 | -2040.96
| 7688 | 90.15 | 175.21 | 6212.27 | -1194.47 | -2033.35
| 7782 | 89.94 | 178.11 | 6212.19 | -1288.3 | -2027.88
| 7876 | 90.18 | 181.73 | 6212.1 | -1382.28 | -2027.74
| 7971 | 89.91 | 187.51 | 6212.02 | -1476.93 | -2035.39
| 8066 | 90.06 | 185.51 | 6212.05 | -1571.32 | -2046.16
| 8160 | 90.15 | 179.53 | 6211.87 | -1665.18 | -2050.29
| 8255 | 89.94 | 176.98 | 6211.8 | -1760.13 | -2047.4
| 8349 | 90.15 | 179.77 | 6211.73 | -1854.08 | -2044.74
| 8444 | 90.34 | 180.27 | 6211.32 | -1949.08 | -2044.77
| 8538 | 90.58 | 179.47 | 6210.56 | -2043.08 | -2044.56
| 8633 | 90.46 | 178.57 | 6209.7 | -2138.06 | -2042.93
| 8728 | 90.58 | 177.29 | 6208.84 | -2232.99 | -2039.5
| 8822 | 90.15 | 175.87 | 6208.24 | -2326.82 | -2033.89
| 8917 | 90.12 | 176.6 | 6208.02 | -2421.61 | -2027.65
| 9011 | 90.09 | 175.6 | 6207.85 | -2515.39 | -2021.26
| 9106 | 90.15 | 176.96 | 6207.65 | -2610.19 | -2015.1
| 9201 | 90.12 | 178.89 | 6207.42 | -2705.12 | -2011.66
| 9295 | 90.22 | 181.63 | 6207.14 | -2799.11 | -2012.08
| 9390 | 90.03 | 183.29 | 6206.94 | -2894.02 | -2016.16
| 9484 | 90.22 | 185.77 | 6206.73 | -2987.72 | -2023.59
| 9579 | 90.46 | 183.35 | 6206.17 | -3082.41 | -2031.14
| 9673 | 90.65 | 180.99 | 6205.26 | -3176.33 | -2034.7
| 9768 | 90.03 | 179.33 | 6204.69 | -3271.33 | -2034.96
| 9862 | 90.22 | 178.86 | 6204.49 | -3365.32 | -2033.48
| 9957 | 90.28 | 178.92 | 6204.07 | -3460.3 | -2031.64
| 10052 | 90.28 | 179.66 | 6203.61 | -3555.29 | -2030.46
| 10146 | 90.37 | 175.91 | 6203.08 | -3649.2 | -2026.83
| 10241 | 90.52 | 178.06 | 6202.34 | -3744.06 | -2021.83
| 10335 | 90.4 | 179.03 | 6201.58 | -3838.03 | -2019.44
| 10430 | 90.22 | 180.19 | 6201.07 | -3933.02 | -2018.8
| 10524 | 90.55 | 178.29 | 6200.44 | -4027 | -2017.55
| 10619 | 90.37 | 176.18 | 6199.67 | -4121.89 | -2012.97
| 10714 | 90.34 | 176.73 | 6199.09 | -4216.7 | -2007.09
| 10808 | 90.34 | 174.66 | 6198.53 | -4310.43 | -2000.04
| 10903 | 90.46 | 173.05 | 6197.87 | -4404.88 | -1989.87
| 10998 | 90.28 | 171.57 | 6197.25 | -4499.02 | -1977.16
| 11092 | 90.09 | 170.09 | 6196.95 | -4591.82 | -1962.18
| 11187 | 90.4 | 178.21 | 6196.54 | -4686.24 | -1952.5
| 11376 | 90.37 | 191.4 | 6195.27 | -4874.16 | -1968.3
| 11471 | 90.37 | 190.21 | 6194.65 | -4967.47 | -1986.11
| 11565 | 90.12 | 186.22 | 6194.25 | -5060.48 | -1999.54
| 11660 | 90.34 | 181.68 | 6193.87 | -5155.23 | -2006.08
| 11754 | 90.06 | 179.44 | 6193.54 | -5249.22 | -2007
| 11843 | 90.22 | 180.1 | 6193.32 | -5338.22 | -2006.64
| 11867 | 90.22 | 180.1 | 6193.23 | -5362.22 | -2006.68

## Lookup (hidden)
North Reference | RetunValue | Grid Type | ReturnValue | Deviation Indicator | ReturnValue
| 2 |  | 0 |  | 4
True |  | SPCS-Colorado Central-NAD27 |  | Directional
Grid |  | SPCS-Colorado Central-NAD83 |  | High Angle
|  | SPCS-Colorado North-NAD27 |  | Horizontal
SPCS-Colorado North-NAD83
SPCS-Colorado South-NAD27
SPCS-Colorado South-NAD83
UTM-Zone 12 NAD27
UTM-Zone 12 NAD83
UTM-Zone 13 NAD27
UTM-Zone 13 NAD83