## Data
Header Information | measured depth (ft) | inclination (°) | azimuth (°) | true vertical depth (ft) | northing +N/-S (ft) | easting +E/-W (ft)
Operator Name | 0 | 0 | 0 | 0 | 0 | 0 | 0
HighPoint Operating Corporation | 100 | 2 | 191.1 | 99.98 | -1.71 | -0.34 | 1.71
Operator Number | 200 | 4 | 191.1 | 199.84 | -6.85 | -1.34 | 6.85
10071 | 224.41 | 4.49 | 191.1 | 224.18 | -8.62 | -1.69 | 8.62
Well Name and Number | 300 | 4.49 | 191.1 | 299.54 | -14.43 | -2.83 | 14.42
Fox Creek 12-63-36-1-3N | 400 | 4.49 | 191.1 | 399.23 | -22.1 | -4.34 | 22.1
API Number (if available) | 500 | 4.49 | 191.1 | 498.93 | -29.78 | -5.84 | 29.78
| 600 | 4.49 | 191.1 | 598.62 | -37.46 | -7.35 | 37.46
Location: QQ SEC TWP RGE | 700 | 4.49 | 191.1 | 698.31 | -45.14 | -8.85 | 45.14
SWSE Sec 25 12N 63W | 800 | 4.49 | 191.1 | 798.01 | -52.82 | -10.36 | 52.82
Citing Type: Planned or Actual | 900 | 4.49 | 191.1 | 897.7 | -60.5 | -11.87 | 60.49
Planned | 1000 | 4.49 | 191.1 | 997.39 | -68.18 | -13.37 | 68.17
Deviation Indicator | 1100 | 4.49 | 191.1 | 1097.09 | -75.86 | -14.88 | 75.85
Horizontal | 1200 | 4.49 | 191.1 | 1196.78 | -83.54 | -16.39 | 83.53
North Reference | 1300 | 4.49 | 191.1 | 1296.47 | -91.21 | -17.89 | 91.21
True | 1400 | 4.49 | 191.1 | 1396.17 | -98.89 | -19.4 | 98.89
Grid Type | 1500 | 4.49 | 191.1 | 1495.86 | -106.57 | -20.9 | 106.57
#VALUE! | 1600 | 4.49 | 191.1 | 1595.55 | -114.25 | -22.41 | 114.24
| 1700 | 4.49 | 191.1 | 1695.25 | -121.93 | -23.92 | 121.92
| 1800 | 4.49 | 191.1 | 1794.94 | -129.61 | -25.42 | 129.6
| 1900 | 4.49 | 191.1 | 1894.63 | -137.29 | -26.93 | 137.28
| 2000 | 4.49 | 191.1 | 1994.33 | -144.97 | -28.44 | 144.96
| 2100 | 4.49 | 191.1 | 2094.02 | -152.65 | -29.94 | 152.64
| 2200 | 4.49 | 191.1 | 2193.71 | -160.32 | -31.45 | 160.31
| 2300 | 4.49 | 191.1 | 2293.41 | -168 | -32.95 | 167.99
| 2400 | 4.49 | 191.1 | 2393.1 | -175.68 | -34.46 | 175.67
| 2500 | 4.49 | 191.1 | 2492.79 | -183.36 | -35.97 | 183.35
| 2600 | 4.49 | 191.1 | 2592.49 | -191.04 | -37.47 | 191.03
| 2700 | 4.49 | 191.1 | 2692.18 | -198.72 | -38.98 | 198.71
| 2800 | 4.49 | 191.1 | 2791.87 | -206.4 | -40.49 | 206.39
| 2900 | 4.49 | 191.1 | 2891.57 | -214.08 | -41.99 | 214.06
| 3000 | 4.49 | 191.1 | 2991.26 | -221.76 | -43.5 | 221.74
| 3100 | 4.49 | 191.1 | 3090.95 | -229.43 | -45 | 229.42
| 3200 | 4.49 | 191.1 | 3190.65 | -237.11 | -46.51 | 237.1
| 3300 | 4.49 | 191.1 | 3290.34 | -244.79 | -48.02 | 244.78
| 3400 | 4.49 | 191.1 | 3390.03 | -252.47 | -49.52 | 252.46
| 3500 | 4.49 | 191.1 | 3489.73 | -260.15 | -51.03 | 260.13
| 3600 | 4.49 | 191.1 | 3589.42 | -267.83 | -52.54 | 267.81
| 3700 | 4.49 | 191.1 | 3689.11 | -275.51 | -54.04 | 275.49
| 3800 | 4.49 | 191.1 | 3788.81 | -283.19 | -55.55 | 283.17
| 3900 | 4.49 | 191.1 | 3888.5 | -290.87 | -57.05 | 290.85
| 4000 | 4.49 | 191.1 | 3988.19 | -298.54 | -58.56 | 298.53
| 4100 | 4.49 | 191.1 | 4087.89 | -306.22 | -60.07 | 306.21
| 4200 | 4.49 | 191.1 | 4187.58 | -313.9 | -61.57 | 313.88
| 4300 | 4.49 | 191.1 | 4287.27 | -321.58 | -63.08 | 321.56
| 4400 | 4.49 | 191.1 | 4386.97 | -329.26 | -64.59 | 329.24
| 4500 | 4.49 | 191.1 | 4486.66 | -336.94 | -66.09 | 336.92
| 4600 | 4.49 | 191.1 | 4586.35 | -344.62 | -67.6 | 344.6
| 4700 | 4.49 | 191.1 | 4686.05 | -352.3 | -69.1 | 352.28
| 4800 | 4.49 | 191.1 | 4785.74 | -359.98 | -70.61 | 359.95
| 4900 | 4.49 | 191.1 | 4885.43 | -367.65 | -72.12 | 367.63
| 5000 | 4.49 | 191.1 | 4985.13 | -375.33 | -73.62 | 375.31
| 5100 | 4.49 | 191.1 | 5084.82 | -383.01 | -75.13 | 382.99
| 5200 | 4.49 | 191.1 | 5184.51 | -390.69 | -76.64 | 390.67
| 5300 | 4.49 | 191.1 | 5284.21 | -398.37 | -78.14 | 398.35
| 5400 | 4.49 | 191.1 | 5383.9 | -406.05 | -79.65 | 406.02
| 5500 | 4.49 | 191.1 | 5483.59 | -413.73 | -81.15 | 413.7
| 5600 | 4.49 | 191.1 | 5583.29 | -421.41 | -82.66 | 421.38
| 5700 | 4.49 | 191.1 | 5682.98 | -429.09 | -84.17 | 429.06
| 5800 | 4.49 | 191.1 | 5782.67 | -436.76 | -85.67 | 436.74
| 5900 | 4.49 | 191.1 | 5882.37 | -444.44 | -87.18 | 444.42
| 6000 | 4.49 | 191.1 | 5982.06 | -452.12 | -88.69 | 452.1
| 6100 | 4.49 | 191.1 | 6081.75 | -459.8 | -90.19 | 459.77
| 6200 | 4.49 | 191.1 | 6181.45 | -467.48 | -91.7 | 467.45
| 6300 | 4.49 | 191.1 | 6281.14 | -475.16 | -93.2 | 475.13
| 6400 | 4.49 | 191.1 | 6380.83 | -482.84 | -94.71 | 482.81
| 6500 | 4.49 | 191.1 | 6480.53 | -490.52 | -96.22 | 490.49
| 6600 | 4.49 | 191.1 | 6580.22 | -498.2 | -97.72 | 498.17
| 6700 | 4.49 | 191.1 | 6679.91 | -505.87 | -99.23 | 505.84
| 6760.37 | 4.49 | 191.1 | 6740.1 | -510.51 | -100.14 | 510.48
| 6800 | 8.41 | 185.86 | 6779.47 | -514.92 | -100.73 | 514.89
| 6900 | 18.39 | 182.59 | 6876.63 | -538.01 | -102.2 | 537.98
| 7000 | 28.38 | 181.59 | 6968.3 | -577.62 | -103.57 | 577.59
| 7100 | 38.38 | 181.08 | 7051.7 | -632.55 | -104.82 | 632.52
| 7200 | 48.37 | 180.75 | 7124.3 | -701.13 | -105.9 | 701.1
| 7300 | 58.37 | 180.52 | 7183.88 | -781.27 | -106.78 | 781.24
| 7400 | 68.37 | 180.33 | 7228.65 | -870.55 | -107.43 | 870.52
| 7500 | 78.37 | 180.16 | 7257.23 | -966.25 | -107.83 | 966.21
| 7600 | 88.37 | 180.01 | 7268.77 | -1065.45 | -107.98 | 1065.42
| 7616.33 | 90 | 179.98 | 7269 | -1081.78 | -107.98 | 1081.75
| 7700 | 90 | 179.98 | 7269 | -1165.45 | -107.95 | 1165.42
| 7800 | 90 | 179.98 | 7269 | -1265.45 | -107.92 | 1265.42
| 7900 | 90 | 179.98 | 7269 | -1365.45 | -107.9 | 1365.42
| 8000 | 90 | 179.98 | 7269 | -1465.45 | -107.87 | 1465.42
| 8100 | 90 | 179.98 | 7269 | -1565.45 | -107.84 | 1565.42
| 8200 | 90 | 179.98 | 7269 | -1665.45 | -107.81 | 1665.42
| 8300 | 90 | 179.98 | 7269 | -1765.45 | -107.78 | 1765.42
| 8400 | 90 | 179.98 | 7269 | -1865.45 | -107.75 | 1865.42
| 8500 | 90 | 179.98 | 7269 | -1965.45 | -107.72 | 1965.42
| 8600 | 90 | 179.98 | 7269 | -2065.45 | -107.69 | 2065.42
| 8700 | 90 | 179.98 | 7269 | -2165.45 | -107.67 | 2165.42
| 8800 | 90 | 179.98 | 7269 | -2265.45 | -107.64 | 2265.42
| 8900 | 90 | 179.98 | 7269 | -2365.45 | -107.61 | 2365.42
| 9000 | 90 | 179.98 | 7269 | -2465.45 | -107.58 | 2465.42
| 9100 | 90 | 179.98 | 7269 | -2565.45 | -107.55 | 2565.42
| 9200 | 90 | 179.98 | 7269 | -2665.45 | -107.52 | 2665.42
| 9300 | 90 | 179.98 | 7269 | -2765.45 | -107.49 | 2765.42
| 9400 | 90 | 179.98 | 7269 | -2865.45 | -107.46 | 2865.42
| 9500 | 90 | 179.98 | 7269 | -2965.45 | -107.43 | 2965.42
| 9600 | 90 | 179.98 | 7269 | -3065.45 | -107.41 | 3065.42
| 9700 | 90 | 179.98 | 7269 | -3165.45 | -107.38 | 3165.42
| 9800 | 90 | 179.98 | 7269 | -3265.45 | -107.35 | 3265.42
| 9900 | 90 | 179.98 | 7269 | -3365.45 | -107.32 | 3365.42
| 10000 | 90 | 179.98 | 7269 | -3465.45 | -107.29 | 3465.42
| 10100 | 90 | 179.98 | 7269 | -3565.45 | -107.26 | 3565.42
| 10200 | 90 | 179.98 | 7269 | -3665.45 | -107.23 | 3665.42
| 10300 | 90 | 179.98 | 7269 | -3765.45 | -107.2 | 3765.42
| 10400 | 90 | 179.98 | 7269 | -3865.45 | -107.18 | 3865.42
| 10500 | 90 | 179.98 | 7269 | -3965.45 | -107.15 | 3965.42
| 10600 | 90 | 179.98 | 7269 | -4065.45 | -107.12 | 4065.42
| 10700 | 90 | 179.98 | 7269 | -4165.45 | -107.09 | 4165.42
| 10800 | 90 | 179.98 | 7269 | -4265.45 | -107.06 | 4265.42
| 10900 | 90 | 179.98 | 7269 | -4365.45 | -107.03 | 4365.42
| 11000 | 90 | 179.98 | 7269 | -4465.45 | -107 | 4465.42
| 11100 | 90 | 179.98 | 7269 | -4565.45 | -106.97 | 4565.42
| 11200 | 90 | 179.98 | 7269 | -4665.45 | -106.95 | 4665.42
| 11300 | 90 | 179.98 | 7269 | -4765.45 | -106.92 | 4765.42
| 11400 | 90 | 179.98 | 7269 | -4865.45 | -106.89 | 4865.42
| 11500 | 90 | 179.98 | 7269 | -4965.45 | -106.86 | 4965.42
| 11600 | 90 | 179.98 | 7269 | -5065.45 | -106.83 | 5065.42
| 11700 | 90 | 179.98 | 7269 | -5165.45 | -106.8 | 5165.42
| 11800 | 90 | 179.98 | 7269 | -5265.45 | -106.77 | 5265.42
| 11900 | 90 | 179.98 | 7269 | -5365.45 | -106.74 | 5365.42
| 12000 | 90 | 179.98 | 7269 | -5465.45 | -106.71 | 5465.42
| 12100 | 90 | 179.98 | 7269 | -5565.45 | -106.69 | 5565.42
| 12200 | 90 | 179.98 | 7269 | -5665.45 | -106.66 | 5665.42
| 12300 | 90 | 179.98 | 7269 | -5765.45 | -106.63 | 5765.42
| 12400 | 90 | 179.98 | 7269 | -5865.45 | -106.6 | 5865.42
| 12500 | 90 | 179.98 | 7269 | -5965.45 | -106.57 | 5965.42
| 12600 | 90 | 179.98 | 7269 | -6065.45 | -106.54 | 6065.42
| 12700 | 90 | 179.98 | 7269 | -6165.45 | -106.51 | 6165.42
| 12800 | 90 | 179.98 | 7269 | -6265.45 | -106.48 | 6265.42
| 12900 | 90 | 179.98 | 7269 | -6365.45 | -106.46 | 6365.42
| 13000 | 90 | 179.98 | 7269 | -6465.45 | -106.43 | 6465.42
| 13100 | 90 | 179.98 | 7269 | -6565.45 | -106.4 | 6565.42
| 13200 | 90 | 179.98 | 7269 | -6665.45 | -106.37 | 6665.42
| 13300 | 90 | 179.98 | 7269 | -6765.45 | -106.34 | 6765.42
| 13400 | 90 | 179.98 | 7269 | -6865.45 | -106.31 | 6865.42
| 13500 | 90 | 179.98 | 7269 | -6965.45 | -106.28 | 6965.42
| 13600 | 90 | 179.98 | 7269 | -7065.45 | -106.25 | 7065.42
| 13700 | 90 | 179.98 | 7269 | -7165.45 | -106.22 | 7165.42
| 13800 | 90 | 179.98 | 7269 | -7265.45 | -106.2 | 7265.42
| 13900 | 90 | 179.98 | 7269 | -7365.45 | -106.17 | 7365.42
| 14000 | 90 | 179.98 | 7269 | -7465.45 | -106.14 | 7465.42
| 14100 | 90 | 179.98 | 7269 | -7565.45 | -106.11 | 7565.42
| 14200 | 90 | 179.98 | 7269 | -7665.45 | -106.08 | 7665.42
| 14300 | 90 | 179.98 | 7269 | -7765.45 | -106.05 | 7765.42
| 14400 | 90 | 179.98 | 7269 | -7865.45 | -106.02 | 7865.42
| 14500 | 90 | 179.98 | 7269 | -7965.45 | -105.99 | 7965.42
| 14600 | 90 | 179.98 | 7269 | -8065.45 | -105.97 | 8065.42
| 14700 | 90 | 179.98 | 7269 | -8165.45 | -105.94 | 8165.42
| 14800 | 90 | 179.98 | 7269 | -8265.45 | -105.91 | 8265.42
| 14900 | 90 | 179.98 | 7269 | -8365.45 | -105.88 | 8365.42
| 15000 | 90 | 179.98 | 7269 | -8465.45 | -105.85 | 8465.42
| 15100 | 90 | 179.98 | 7269 | -8565.45 | -105.82 | 8565.42
| 15200 | 90 | 179.98 | 7269 | -8665.45 | -105.79 | 8665.42
| 15300 | 90 | 179.98 | 7269 | -8765.45 | -105.76 | 8765.42
| 15400 | 90 | 179.98 | 7269 | -8865.45 | -105.74 | 8865.42
| 15500 | 90 | 179.98 | 7269 | -8965.45 | -105.71 | 8965.42
| 15600 | 90 | 179.98 | 7269 | -9065.45 | -105.68 | 9065.42
| 15700 | 90 | 179.98 | 7269 | -9165.45 | -105.65 | 9165.42
| 15800 | 90 | 179.98 | 7269 | -9265.45 | -105.62 | 9265.42
| 15900 | 90 | 179.98 | 7269 | -9365.45 | -105.59 | 9365.42
| 16000 | 90 | 179.98 | 7269 | -9465.45 | -105.56 | 9465.42
| 16100 | 90 | 179.98 | 7269 | -9565.45 | -105.53 | 9565.42
| 16200 | 90 | 179.98 | 7269 | -9665.45 | -105.5 | 9665.42
| 16300 | 90 | 179.98 | 7269 | -9765.45 | -105.48 | 9765.42
| 16400 | 90 | 179.98 | 7269 | -9865.45 | -105.45 | 9865.42
| 16500 | 90 | 179.98 | 7269 | -9965.45 | -105.42 | 9965.42
| 16600 | 90 | 179.98 | 7269 | -10065.45 | -105.39 | 10065.42
| 16700 | 90 | 179.98 | 7269 | -10165.45 | -105.36 | 10165.42
| 16800 | 90 | 179.98 | 7269 | -10265.45 | -105.33 | 10265.42
| 16900 | 90 | 179.98 | 7269 | -10365.45 | -105.3 | 10365.42
| 17000 | 90 | 179.98 | 7269 | -10465.45 | -105.27 | 10465.42
| 17100 | 90 | 179.98 | 7269 | -10565.45 | -105.25 | 10565.42
| 17200 | 90 | 179.98 | 7269 | -10665.45 | -105.22 | 10665.42
| 17300 | 90 | 179.98 | 7269 | -10765.45 | -105.19 | 10765.42
| 17400 | 90 | 179.98 | 7269 | -10865.45 | -105.16 | 10865.42
| 17500 | 90 | 179.98 | 7269 | -10965.45 | -105.13 | 10965.42
| 17600 | 90 | 179.98 | 7269 | -11065.45 | -105.1 | 11065.42
| 17700 | 90 | 179.98 | 7269 | -11165.45 | -105.07 | 11165.42
| 17800 | 90 | 179.98 | 7269 | -11265.45 | -105.04 | 11265.42
| 17900 | 90 | 179.98 | 7269 | -11365.45 | -105.02 | 11365.42
| 18000 | 90 | 179.98 | 7269 | -11465.45 | -104.99 | 11465.42
| 18007.14 | 90 | 179.98 | 7269 | -11472.58 | -104.98 | 11472.55

## Lookup (hidden)
North Reference | RetunValue | Grid Type | ReturnValue | Deviation Indicator | ReturnValue
| 2 |  | 0 |  | 4
True |  | SPCS-Colorado Central-NAD27 |  | Directional
Grid |  | SPCS-Colorado Central-NAD83 |  | High Angle
|  | SPCS-Colorado North-NAD27 |  | Horizontal
SPCS-Colorado North-NAD83
SPCS-Colorado South-NAD27
SPCS-Colorado South-NAD83
UTM-Zone 12 NAD27
UTM-Zone 12 NAD83
UTM-Zone 13 NAD27
UTM-Zone 13 NAD83