## Data
Header Information | measured depth (ft) | inclination (°) | azimuth (°) | true vertical depth (ft) | northing +N/-S (ft) | easting +E/-W (ft)
Operator Name | 0 | 0 | 0 | 0 | 0 | 0 | 0
HighPoint Operating Corporation | 100 | 2 | 138.07 | 99.98 | -1.3 | 1.17 | 1.3
Operator Number | 200 | 4 | 138.07 | 199.84 | -5.19 | 4.66 | 5.19
10071 | 298.83 | 5.98 | 138.07 | 298.29 | -11.58 | 10.41 | 11.58
Well Name and Number | 300 | 5.98 | 138.07 | 299.45 | -11.68 | 10.49 | 11.67
Fox Creek 12-63-36-1-4N | 400 | 5.98 | 138.07 | 398.91 | -19.42 | 17.44 | 19.42
API Number (if available) | 500 | 5.98 | 138.07 | 498.36 | -27.17 | 24.4 | 27.16
| 600 | 5.98 | 138.07 | 597.82 | -34.91 | 31.36 | 34.91
Location: QQ SEC TWP RGE | 700 | 5.98 | 138.07 | 697.28 | -42.66 | 38.32 | 42.65
SWSE Sec 25 12N 63W | 800 | 5.98 | 138.07 | 796.73 | -50.41 | 45.28 | 50.39
Citing Type: Planned or Actual | 900 | 5.98 | 138.07 | 896.19 | -58.15 | 52.23 | 58.14
Planned | 1000 | 5.98 | 138.07 | 995.65 | -65.9 | 59.19 | 65.88
Deviation Indicator | 1100 | 5.98 | 138.07 | 1095.1 | -73.65 | 66.15 | 73.63
Horizontal | 1200 | 5.98 | 138.07 | 1194.56 | -81.39 | 73.11 | 81.37
North Reference | 1300 | 5.98 | 138.07 | 1294.02 | -89.14 | 80.06 | 89.12
True | 1400 | 5.98 | 138.07 | 1393.47 | -96.88 | 87.02 | 96.86
Grid Type | 1500 | 5.98 | 138.07 | 1492.93 | -104.63 | 93.98 | 104.6
#VALUE! | 1600 | 5.98 | 138.07 | 1592.39 | -112.38 | 100.94 | 112.35
| 1700 | 5.98 | 138.07 | 1691.84 | -120.12 | 107.89 | 120.09
| 1800 | 5.98 | 138.07 | 1791.3 | -127.87 | 114.85 | 127.84
| 1900 | 5.98 | 138.07 | 1890.76 | -135.62 | 121.81 | 135.58
| 2000 | 5.98 | 138.07 | 1990.21 | -143.36 | 128.77 | 143.33
| 2100 | 5.98 | 138.07 | 2089.67 | -151.11 | 135.72 | 151.07
| 2200 | 5.98 | 138.07 | 2189.12 | -158.85 | 142.68 | 158.81
| 2300 | 5.98 | 138.07 | 2288.58 | -166.6 | 149.64 | 166.56
| 2400 | 5.98 | 138.07 | 2388.04 | -174.35 | 156.6 | 174.3
| 2500 | 5.98 | 138.07 | 2487.49 | -182.09 | 163.56 | 182.05
| 2600 | 5.98 | 138.07 | 2586.95 | -189.84 | 170.51 | 189.79
| 2700 | 5.98 | 138.07 | 2686.41 | -197.59 | 177.47 | 197.54
| 2800 | 5.98 | 138.07 | 2785.86 | -205.33 | 184.43 | 205.28
| 2900 | 5.98 | 138.07 | 2885.32 | -213.08 | 191.39 | 213.03
| 3000 | 5.98 | 138.07 | 2984.78 | -220.82 | 198.34 | 220.77
| 3100 | 5.98 | 138.07 | 3084.23 | -228.57 | 205.3 | 228.51
| 3200 | 5.98 | 138.07 | 3183.69 | -236.32 | 212.26 | 236.26
| 3300 | 5.98 | 138.07 | 3283.15 | -244.06 | 219.22 | 244
| 3400 | 5.98 | 138.07 | 3382.6 | -251.81 | 226.17 | 251.75
| 3500 | 5.98 | 138.07 | 3482.06 | -259.56 | 233.13 | 259.49
| 3600 | 5.98 | 138.07 | 3581.51 | -267.3 | 240.09 | 267.24
| 3700 | 5.98 | 138.07 | 3680.97 | -275.05 | 247.05 | 274.98
| 3800 | 5.98 | 138.07 | 3780.43 | -282.8 | 254.01 | 282.72
| 3900 | 5.98 | 138.07 | 3879.88 | -290.54 | 260.96 | 290.47
| 4000 | 5.98 | 138.07 | 3979.34 | -298.29 | 267.92 | 298.21
| 4100 | 5.98 | 138.07 | 4078.8 | -306.03 | 274.88 | 305.96
| 4200 | 5.98 | 138.07 | 4178.25 | -313.78 | 281.84 | 313.7
| 4300 | 5.98 | 138.07 | 4277.71 | -321.53 | 288.79 | 321.45
| 4400 | 5.98 | 138.07 | 4377.17 | -329.27 | 295.75 | 329.19
| 4500 | 5.98 | 138.07 | 4476.62 | -337.02 | 302.71 | 336.93
| 4600 | 5.98 | 138.07 | 4576.08 | -344.77 | 309.67 | 344.68
| 4700 | 5.98 | 138.07 | 4675.54 | -352.51 | 316.62 | 352.42
| 4800 | 5.98 | 138.07 | 4774.99 | -360.26 | 323.58 | 360.17
| 4900 | 5.98 | 138.07 | 4874.45 | -368 | 330.54 | 367.91
| 5000 | 5.98 | 138.07 | 4973.91 | -375.75 | 337.5 | 375.66
| 5100 | 5.98 | 138.07 | 5073.36 | -383.5 | 344.46 | 383.4
| 5200 | 5.98 | 138.07 | 5172.82 | -391.24 | 351.41 | 391.14
| 5300 | 5.98 | 138.07 | 5272.27 | -398.99 | 358.37 | 398.89
| 5400 | 5.98 | 138.07 | 5371.73 | -406.74 | 365.33 | 406.63
| 5500 | 5.98 | 138.07 | 5471.19 | -414.48 | 372.29 | 414.38
| 5600 | 5.98 | 138.07 | 5570.64 | -422.23 | 379.24 | 422.12
| 5700 | 5.98 | 138.07 | 5670.1 | -429.97 | 386.2 | 429.87
| 5800 | 5.98 | 138.07 | 5769.56 | -437.72 | 393.16 | 437.61
| 5900 | 5.98 | 138.07 | 5869.01 | -445.47 | 400.12 | 445.36
| 6000 | 5.98 | 138.07 | 5968.47 | -453.21 | 407.07 | 453.1
| 6100 | 5.98 | 138.07 | 6067.93 | -460.96 | 414.03 | 460.84
| 6200 | 5.98 | 138.07 | 6167.38 | -468.71 | 420.99 | 468.59
| 6300 | 5.98 | 138.07 | 6266.84 | -476.45 | 427.95 | 476.33
| 6400 | 5.98 | 138.07 | 6366.3 | -484.2 | 434.9 | 484.08
| 6500 | 5.98 | 138.07 | 6465.75 | -491.94 | 441.86 | 491.82
| 6600 | 5.98 | 138.07 | 6565.21 | -499.69 | 448.82 | 499.57
| 6700 | 5.98 | 138.07 | 6664.66 | -507.44 | 455.78 | 507.31
| 6777.46 | 5.98 | 138.07 | 6741.7 | -513.44 | 461.17 | 513.31
| 6800 | 7.8 | 149.28 | 6764.08 | -515.62 | 462.73 | 515.5
| 6900 | 17.16 | 166.91 | 6861.64 | -535.87 | 469.55 | 535.74
| 7000 | 26.97 | 172.11 | 6954.21 | -572.79 | 476.02 | 572.66
| 7100 | 36.88 | 174.66 | 7038.98 | -625.27 | 481.94 | 625.14
| 7200 | 46.83 | 176.25 | 7113.38 | -691.71 | 487.13 | 691.57
| 7300 | 56.79 | 177.39 | 7175.13 | -770.08 | 491.43 | 769.94
| 7400 | 66.76 | 178.29 | 7222.37 | -858.01 | 494.71 | 857.87
| 7500 | 76.73 | 179.07 | 7253.66 | -952.83 | 496.87 | 952.69
| 7600 | 86.7 | 179.78 | 7268.05 | -1051.66 | 497.85 | 1051.52
| 7633.04 | 90 | 180.02 | 7269 | -1084.68 | 497.91 | 1084.55
| 7700 | 90 | 180.02 | 7269 | -1151.64 | 497.89 | 1151.5
| 7800 | 90 | 180.02 | 7269 | -1251.64 | 497.87 | 1251.5
| 7900 | 90 | 180.02 | 7269 | -1351.64 | 497.84 | 1351.5
| 8000 | 90 | 180.02 | 7269 | -1451.64 | 497.81 | 1451.5
| 8100 | 90 | 180.02 | 7269 | -1551.64 | 497.78 | 1551.5
| 8200 | 90 | 180.02 | 7269 | -1651.64 | 497.76 | 1651.5
| 8300 | 90 | 180.02 | 7269 | -1751.64 | 497.73 | 1751.5
| 8400 | 90 | 180.02 | 7269 | -1851.64 | 497.7 | 1851.5
| 8500 | 90 | 180.02 | 7269 | -1951.64 | 497.67 | 1951.5
| 8600 | 90 | 180.02 | 7269 | -2051.64 | 497.65 | 2051.5
| 8700 | 90 | 180.02 | 7269 | -2151.64 | 497.62 | 2151.5
| 8800 | 90 | 180.02 | 7269 | -2251.64 | 497.59 | 2251.5
| 8900 | 90 | 180.02 | 7269 | -2351.64 | 497.57 | 2351.5
| 9000 | 90 | 180.02 | 7269 | -2451.64 | 497.54 | 2451.5
| 9100 | 90 | 180.02 | 7269 | -2551.64 | 497.51 | 2551.5
| 9200 | 90 | 180.02 | 7269 | -2651.64 | 497.48 | 2651.5
| 9300 | 90 | 180.02 | 7269 | -2751.64 | 497.46 | 2751.5
| 9400 | 90 | 180.02 | 7269 | -2851.64 | 497.43 | 2851.5
| 9500 | 90 | 180.02 | 7269 | -2951.64 | 497.4 | 2951.5
| 9600 | 90 | 180.02 | 7269 | -3051.64 | 497.38 | 3051.5
| 9700 | 90 | 180.02 | 7269 | -3151.64 | 497.35 | 3151.5
| 9800 | 90 | 180.02 | 7269 | -3251.64 | 497.32 | 3251.5
| 9900 | 90 | 180.02 | 7269 | -3351.64 | 497.29 | 3351.5
| 10000 | 90 | 180.02 | 7269 | -3451.64 | 497.27 | 3451.5
| 10100 | 90 | 180.02 | 7269 | -3551.64 | 497.24 | 3551.5
| 10200 | 90 | 180.02 | 7269 | -3651.64 | 497.21 | 3651.5
| 10300 | 90 | 180.02 | 7269 | -3751.64 | 497.18 | 3751.5
| 10400 | 90 | 180.02 | 7269 | -3851.64 | 497.16 | 3851.5
| 10500 | 90 | 180.02 | 7269 | -3951.64 | 497.13 | 3951.5
| 10600 | 90 | 180.02 | 7269 | -4051.64 | 497.1 | 4051.5
| 10700 | 90 | 180.02 | 7269 | -4151.64 | 497.08 | 4151.5
| 10800 | 90 | 180.02 | 7269 | -4251.64 | 497.05 | 4251.5
| 10900 | 90 | 180.02 | 7269 | -4351.64 | 497.02 | 4351.5
| 11000 | 90 | 180.02 | 7269 | -4451.64 | 496.99 | 4451.5
| 11100 | 90 | 180.02 | 7269 | -4551.64 | 496.97 | 4551.5
| 11200 | 90 | 180.02 | 7269 | -4651.64 | 496.94 | 4651.5
| 11300 | 90 | 180.02 | 7269 | -4751.64 | 496.91 | 4751.5
| 11400 | 90 | 180.02 | 7269 | -4851.64 | 496.88 | 4851.5
| 11500 | 90 | 180.02 | 7269 | -4951.64 | 496.86 | 4951.5
| 11600 | 90 | 180.02 | 7269 | -5051.64 | 496.83 | 5051.5
| 11700 | 90 | 180.02 | 7269 | -5151.64 | 496.8 | 5151.5
| 11800 | 90 | 180.02 | 7269 | -5251.64 | 496.78 | 5251.5
| 11900 | 90 | 180.02 | 7269 | -5351.64 | 496.75 | 5351.5
| 12000 | 90 | 180.02 | 7269 | -5451.64 | 496.72 | 5451.5
| 12100 | 90 | 180.02 | 7269 | -5551.64 | 496.69 | 5551.5
| 12200 | 90 | 180.02 | 7269 | -5651.64 | 496.67 | 5651.5
| 12300 | 90 | 180.02 | 7269 | -5751.64 | 496.64 | 5751.5
| 12400 | 90 | 180.02 | 7269 | -5851.64 | 496.61 | 5851.5
| 12500 | 90 | 180.02 | 7269 | -5951.64 | 496.59 | 5951.5
| 12600 | 90 | 180.02 | 7269 | -6051.64 | 496.56 | 6051.5
| 12700 | 90 | 180.02 | 7269 | -6151.64 | 496.53 | 6151.5
| 12800 | 90 | 180.02 | 7269 | -6251.64 | 496.5 | 6251.5
| 12900 | 90 | 180.02 | 7269 | -6351.64 | 496.48 | 6351.5
| 13000 | 90 | 180.02 | 7269 | -6451.64 | 496.45 | 6451.5
| 13100 | 90 | 180.02 | 7269 | -6551.64 | 496.42 | 6551.5
| 13200 | 90 | 180.02 | 7269 | -6651.64 | 496.39 | 6651.5
| 13300 | 90 | 180.02 | 7269 | -6751.64 | 496.37 | 6751.5
| 13400 | 90 | 180.02 | 7269 | -6851.64 | 496.34 | 6851.5
| 13500 | 90 | 180.02 | 7269 | -6951.64 | 496.31 | 6951.5
| 13600 | 90 | 180.02 | 7269 | -7051.64 | 496.29 | 7051.5
| 13700 | 90 | 180.02 | 7269 | -7151.64 | 496.26 | 7151.5
| 13800 | 90 | 180.02 | 7269 | -7251.64 | 496.23 | 7251.5
| 13900 | 90 | 180.02 | 7269 | -7351.64 | 496.2 | 7351.5
| 14000 | 90 | 180.02 | 7269 | -7451.64 | 496.18 | 7451.5
| 14100 | 90 | 180.02 | 7269 | -7551.64 | 496.15 | 7551.5
| 14200 | 90 | 180.02 | 7269 | -7651.64 | 496.12 | 7651.5
| 14300 | 90 | 180.02 | 7269 | -7751.64 | 496.1 | 7751.5
| 14400 | 90 | 180.02 | 7269 | -7851.64 | 496.07 | 7851.5
| 14500 | 90 | 180.02 | 7269 | -7951.64 | 496.04 | 7951.5
| 14600 | 90 | 180.02 | 7269 | -8051.64 | 496.01 | 8051.5
| 14700 | 90 | 180.02 | 7269 | -8151.64 | 495.99 | 8151.5
| 14800 | 90 | 180.02 | 7269 | -8251.64 | 495.96 | 8251.5
| 14900 | 90 | 180.02 | 7269 | -8351.64 | 495.93 | 8351.5
| 15000 | 90 | 180.02 | 7269 | -8451.64 | 495.9 | 8451.5
| 15100 | 90 | 180.02 | 7269 | -8551.64 | 495.88 | 8551.5
| 15200 | 90 | 180.02 | 7269 | -8651.64 | 495.85 | 8651.5
| 15300 | 90 | 180.02 | 7269 | -8751.64 | 495.82 | 8751.5
| 15400 | 90 | 180.02 | 7269 | -8851.64 | 495.8 | 8851.5
| 15500 | 90 | 180.02 | 7269 | -8951.64 | 495.77 | 8951.5
| 15600 | 90 | 180.02 | 7269 | -9051.64 | 495.74 | 9051.5
| 15700 | 90 | 180.02 | 7269 | -9151.64 | 495.71 | 9151.5
| 15800 | 90 | 180.02 | 7269 | -9251.64 | 495.69 | 9251.5
| 15900 | 90 | 180.02 | 7269 | -9351.64 | 495.66 | 9351.5
| 16000 | 90 | 180.02 | 7269 | -9451.64 | 495.63 | 9451.5
| 16100 | 90 | 180.02 | 7269 | -9551.64 | 495.6 | 9551.5
| 16200 | 90 | 180.02 | 7269 | -9651.64 | 495.58 | 9651.5
| 16300 | 90 | 180.02 | 7269 | -9751.64 | 495.55 | 9751.5
| 16400 | 90 | 180.02 | 7269 | -9851.64 | 495.52 | 9851.5
| 16500 | 90 | 180.02 | 7269 | -9951.64 | 495.5 | 9951.5
| 16600 | 90 | 180.02 | 7269 | -10051.64 | 495.47 | 10051.5
| 16700 | 90 | 180.02 | 7269 | -10151.64 | 495.44 | 10151.5
| 16800 | 90 | 180.02 | 7269 | -10251.64 | 495.41 | 10251.5
| 16900 | 90 | 180.02 | 7269 | -10351.64 | 495.39 | 10351.5
| 17000 | 90 | 180.02 | 7269 | -10451.64 | 495.36 | 10451.5
| 17100 | 90 | 180.02 | 7269 | -10551.64 | 495.33 | 10551.5
| 17200 | 90 | 180.02 | 7269 | -10651.64 | 495.31 | 10651.5
| 17300 | 90 | 180.02 | 7269 | -10751.64 | 495.28 | 10751.5
| 17400 | 90 | 180.02 | 7269 | -10851.64 | 495.25 | 10851.5
| 17500 | 90 | 180.02 | 7269 | -10951.64 | 495.22 | 10951.5
| 17600 | 90 | 180.02 | 7269 | -11051.64 | 495.2 | 11051.5
| 17700 | 90 | 180.02 | 7269 | -11151.64 | 495.17 | 11151.5
| 17800 | 90 | 180.02 | 7269 | -11251.64 | 495.14 | 11251.5
| 17900 | 90 | 180.02 | 7269 | -11351.64 | 495.11 | 11351.5
| 18000 | 90 | 180.02 | 7269 | -11451.64 | 495.09 | 11451.5
| 18016.2 | 90 | 180.02 | 7269 | -11467.84 | 495.08 | 11467.7

## Lookup (hidden)
North Reference | RetunValue | Grid Type | ReturnValue | Deviation Indicator | ReturnValue
| 2 |  | 0 |  | 4
True |  | SPCS-Colorado Central-NAD27 |  | Directional
Grid |  | SPCS-Colorado Central-NAD83 |  | High Angle
|  | SPCS-Colorado North-NAD27 |  | Horizontal
SPCS-Colorado North-NAD83
SPCS-Colorado South-NAD27
SPCS-Colorado South-NAD83
UTM-Zone 12 NAD27
UTM-Zone 12 NAD83
UTM-Zone 13 NAD27
UTM-Zone 13 NAD83