## Data
Header Information | measured depth (ft) | inclination (°) | azimuth (°) | true vertical depth (ft) | northing +N/-S (ft) | easting +E/-W (ft)
Operator Name | 0 | 0 | 0 | 0 | 0 | 0 | 0
HighPoint Operating Corporation | 100 | 2 | 114.75 | 99.98 | -0.73 | 1.58 | 0.73
Operator Number | 200 | 4 | 114.75 | 199.84 | -2.92 | 6.34 | 2.91
10071 | 300 | 6 | 114.75 | 299.45 | -6.57 | 14.25 | 6.55
Well Name and Number | 400 | 8 | 114.75 | 398.7 | -11.67 | 25.32 | 11.63
Fox Creek 12-63-36-1-5N | 500 | 10 | 114.75 | 497.47 | -18.22 | 39.53 | 18.16
API Number (if available) | 539.23 | 10.78 | 114.75 | 536.05 | -21.18 | 45.95 | 21.11
| 600 | 10.78 | 114.75 | 595.75 | -25.94 | 56.28 | 25.86
Location: QQ SEC TWP RGE | 700 | 10.78 | 114.75 | 693.98 | -33.78 | 73.27 | 33.66
SWSE Sec 25 12N 63W | 800 | 10.78 | 114.75 | 792.22 | -41.61 | 90.26 | 41.47
Citing Type: Planned or Actual | 900 | 10.78 | 114.75 | 890.45 | -49.44 | 107.26 | 49.28
Planned | 1000 | 10.78 | 114.75 | 988.68 | -57.28 | 124.25 | 57.09
Deviation Indicator | 1100 | 10.78 | 114.75 | 1086.92 | -65.11 | 141.24 | 64.89
Horizontal | 1200 | 10.78 | 114.75 | 1185.15 | -72.95 | 158.24 | 72.7
North Reference | 1300 | 10.78 | 114.75 | 1283.38 | -80.78 | 175.23 | 80.51
True | 1400 | 10.78 | 114.75 | 1381.62 | -88.61 | 192.22 | 88.31
Grid Type | 1500 | 10.78 | 114.75 | 1479.85 | -96.45 | 209.22 | 96.12
#VALUE! | 1600 | 10.78 | 114.75 | 1578.09 | -104.28 | 226.21 | 103.93
| 1700 | 10.78 | 114.75 | 1676.32 | -112.11 | 243.2 | 111.74
| 1800 | 10.78 | 114.75 | 1774.55 | -119.95 | 260.2 | 119.54
| 1900 | 10.78 | 114.75 | 1872.79 | -127.78 | 277.19 | 127.35
| 2000 | 10.78 | 114.75 | 1971.02 | -135.61 | 294.18 | 135.16
| 2100 | 10.78 | 114.75 | 2069.25 | -143.45 | 311.18 | 142.96
| 2200 | 10.78 | 114.75 | 2167.49 | -151.28 | 328.17 | 150.77
| 2300 | 10.78 | 114.75 | 2265.72 | -159.12 | 345.16 | 158.58
| 2400 | 10.78 | 114.75 | 2363.96 | -166.95 | 362.16 | 166.39
| 2500 | 10.78 | 114.75 | 2462.19 | -174.78 | 379.15 | 174.19
| 2600 | 10.78 | 114.75 | 2560.42 | -182.62 | 396.14 | 182
| 2700 | 10.78 | 114.75 | 2658.66 | -190.45 | 413.13 | 189.81
| 2800 | 10.78 | 114.75 | 2756.89 | -198.28 | 430.13 | 197.62
| 2900 | 10.78 | 114.75 | 2855.12 | -206.12 | 447.12 | 205.42
| 3000 | 10.78 | 114.75 | 2953.36 | -213.95 | 464.11 | 213.23
| 3100 | 10.78 | 114.75 | 3051.59 | -221.78 | 481.11 | 221.04
| 3200 | 10.78 | 114.75 | 3149.83 | -229.62 | 498.1 | 228.84
| 3300 | 10.78 | 114.75 | 3248.06 | -237.45 | 515.09 | 236.65
| 3400 | 10.78 | 114.75 | 3346.29 | -245.29 | 532.09 | 244.46
| 3500 | 10.78 | 114.75 | 3444.53 | -253.12 | 549.08 | 252.27
| 3600 | 10.78 | 114.75 | 3542.76 | -260.95 | 566.07 | 260.07
| 3700 | 10.78 | 114.75 | 3640.99 | -268.79 | 583.07 | 267.88
| 3800 | 10.78 | 114.75 | 3739.23 | -276.62 | 600.06 | 275.69
| 3900 | 10.78 | 114.75 | 3837.46 | -284.45 | 617.05 | 283.49
| 4000 | 10.78 | 114.75 | 3935.7 | -292.29 | 634.05 | 291.3
| 4100 | 10.78 | 114.75 | 4033.93 | -300.12 | 651.04 | 299.11
| 4200 | 10.78 | 114.75 | 4132.16 | -307.95 | 668.03 | 306.92
| 4300 | 10.78 | 114.75 | 4230.4 | -315.79 | 685.03 | 314.72
| 4400 | 10.78 | 114.75 | 4328.63 | -323.62 | 702.02 | 322.53
| 4500 | 10.78 | 114.75 | 4426.86 | -331.46 | 719.01 | 330.34
| 4600 | 10.78 | 114.75 | 4525.1 | -339.29 | 736 | 338.15
| 4700 | 10.78 | 114.75 | 4623.33 | -347.12 | 753 | 345.95
| 4800 | 10.78 | 114.75 | 4721.57 | -354.96 | 769.99 | 353.76
| 4900 | 10.78 | 114.75 | 4819.8 | -362.79 | 786.98 | 361.57
| 5000 | 10.78 | 114.75 | 4918.03 | -370.62 | 803.98 | 369.37
| 5100 | 10.78 | 114.75 | 5016.27 | -378.46 | 820.97 | 377.18
| 5200 | 10.78 | 114.75 | 5114.5 | -386.29 | 837.96 | 384.99
| 5300 | 10.78 | 114.75 | 5212.73 | -394.12 | 854.96 | 392.8
| 5400 | 10.78 | 114.75 | 5310.97 | -401.96 | 871.95 | 400.6
| 5500 | 10.78 | 114.75 | 5409.2 | -409.79 | 888.94 | 408.41
| 5600 | 10.78 | 114.75 | 5507.43 | -417.63 | 905.94 | 416.22
| 5700 | 10.78 | 114.75 | 5605.67 | -425.46 | 922.93 | 424.02
| 5800 | 10.78 | 114.75 | 5703.9 | -433.29 | 939.92 | 431.83
| 5900 | 10.78 | 114.75 | 5802.14 | -441.13 | 956.92 | 439.64
| 6000 | 10.78 | 114.75 | 5900.37 | -448.96 | 973.91 | 447.45
| 6100 | 10.78 | 114.75 | 5998.6 | -456.79 | 990.9 | 455.25
| 6200 | 10.78 | 114.75 | 6096.84 | -464.63 | 1007.9 | 463.06
| 6300 | 10.78 | 114.75 | 6195.07 | -472.46 | 1024.89 | 470.87
| 6400 | 10.78 | 114.75 | 6293.3 | -480.29 | 1041.88 | 478.68
| 6500 | 10.78 | 114.75 | 6391.54 | -488.13 | 1058.87 | 486.48
| 6600 | 10.78 | 114.75 | 6489.77 | -495.96 | 1075.87 | 494.29
| 6700 | 10.78 | 114.75 | 6588.01 | -503.8 | 1092.86 | 502.1
| 6800 | 10.78 | 114.75 | 6686.24 | -511.63 | 1109.85 | 509.9
| 6863.4 | 10.78 | 114.75 | 6748.52 | -516.6 | 1120.63 | 514.85
| 6900 | 12.73 | 130.06 | 6784.36 | -520.63 | 1126.83 | 518.87
| 7000 | 20.55 | 152.58 | 6880.19 | -543.35 | 1143.38 | 541.58
| 7100 | 29.67 | 162.4 | 6970.69 | -582.62 | 1158.98 | 580.82
| 7200 | 39.2 | 167.83 | 7053.09 | -637.24 | 1173.17 | 635.42
| 7300 | 48.89 | 171.4 | 7124.9 | -705.55 | 1185.49 | 703.71
| 7400 | 58.66 | 174.04 | 7183.93 | -785.47 | 1195.59 | 783.61
| 7500 | 68.47 | 176.17 | 7228.4 | -874.58 | 1203.15 | 872.71
| 7600 | 78.31 | 178.04 | 7256.94 | -970.17 | 1207.94 | 968.29
| 7700 | 88.17 | 179.77 | 7268.7 | -1069.33 | 1209.82 | 1067.45
| 7718.62 | 90 | 180.09 | 7269 | -1087.94 | 1209.84 | 1086.06
| 7800 | 90 | 180.09 | 7269 | -1169.32 | 1209.72 | 1167.44
| 7900 | 90 | 180.09 | 7269 | -1269.32 | 1209.56 | 1267.44
| 8000 | 90 | 180.09 | 7269 | -1369.32 | 1209.41 | 1367.44
| 8100 | 90 | 180.09 | 7269 | -1469.32 | 1209.25 | 1467.44
| 8200 | 90 | 180.09 | 7269 | -1569.32 | 1209.1 | 1567.44
| 8300 | 90 | 180.09 | 7269 | -1669.32 | 1208.94 | 1667.44
| 8400 | 90 | 180.09 | 7269 | -1769.32 | 1208.79 | 1767.44
| 8500 | 90 | 180.09 | 7269 | -1869.32 | 1208.63 | 1867.44
| 8600 | 90 | 180.09 | 7269 | -1969.32 | 1208.48 | 1967.44
| 8700 | 90 | 180.09 | 7269 | -2069.32 | 1208.32 | 2067.44
| 8800 | 90 | 180.09 | 7269 | -2169.32 | 1208.17 | 2167.44
| 8900 | 90 | 180.09 | 7269 | -2269.32 | 1208.01 | 2267.44
| 9000 | 90 | 180.09 | 7269 | -2369.32 | 1207.86 | 2367.44
| 9100 | 90 | 180.09 | 7269 | -2469.32 | 1207.7 | 2467.44
| 9200 | 90 | 180.09 | 7269 | -2569.32 | 1207.55 | 2567.44
| 9300 | 90 | 180.09 | 7269 | -2669.32 | 1207.39 | 2667.44
| 9400 | 90 | 180.09 | 7269 | -2769.32 | 1207.24 | 2767.44
| 9500 | 90 | 180.09 | 7269 | -2869.32 | 1207.09 | 2867.44
| 9600 | 90 | 180.09 | 7269 | -2969.32 | 1206.93 | 2967.44
| 9700 | 90 | 180.09 | 7269 | -3069.32 | 1206.78 | 3067.44
| 9800 | 90 | 180.09 | 7269 | -3169.32 | 1206.62 | 3167.44
| 9900 | 90 | 180.09 | 7269 | -3269.32 | 1206.47 | 3267.44
| 10000 | 90 | 180.09 | 7269 | -3369.32 | 1206.31 | 3367.44
| 10100 | 90 | 180.09 | 7269 | -3469.32 | 1206.16 | 3467.44
| 10200 | 90 | 180.09 | 7269 | -3569.32 | 1206 | 3567.44
| 10300 | 90 | 180.09 | 7269 | -3669.32 | 1205.85 | 3667.44
| 10400 | 90 | 180.09 | 7269 | -3769.32 | 1205.69 | 3767.44
| 10500 | 90 | 180.09 | 7269 | -3869.32 | 1205.54 | 3867.44
| 10600 | 90 | 180.09 | 7269 | -3969.32 | 1205.38 | 3967.44
| 10700 | 90 | 180.09 | 7269 | -4069.32 | 1205.23 | 4067.44
| 10800 | 90 | 180.09 | 7269 | -4169.32 | 1205.07 | 4167.44
| 10900 | 90 | 180.09 | 7269 | -4269.32 | 1204.92 | 4267.44
| 11000 | 90 | 180.09 | 7269 | -4369.32 | 1204.76 | 4367.44
| 11100 | 90 | 180.09 | 7269 | -4469.32 | 1204.61 | 4467.44
| 11200 | 90 | 180.09 | 7269 | -4569.32 | 1204.45 | 4567.44
| 11300 | 90 | 180.09 | 7269 | -4669.32 | 1204.3 | 4667.44
| 11400 | 90 | 180.09 | 7269 | -4769.32 | 1204.14 | 4767.44
| 11500 | 90 | 180.09 | 7269 | -4869.32 | 1203.99 | 4867.44
| 11600 | 90 | 180.09 | 7269 | -4969.32 | 1203.83 | 4967.44
| 11700 | 90 | 180.09 | 7269 | -5069.32 | 1203.68 | 5067.44
| 11800 | 90 | 180.09 | 7269 | -5169.32 | 1203.52 | 5167.44
| 11900 | 90 | 180.09 | 7269 | -5269.32 | 1203.37 | 5267.44
| 12000 | 90 | 180.09 | 7269 | -5369.32 | 1203.21 | 5367.44
| 12100 | 90 | 180.09 | 7269 | -5469.32 | 1203.06 | 5467.44
| 12200 | 90 | 180.09 | 7269 | -5569.32 | 1202.9 | 5567.44
| 12300 | 90 | 180.09 | 7269 | -5669.32 | 1202.75 | 5667.44
| 12400 | 90 | 180.09 | 7269 | -5769.32 | 1202.59 | 5767.44
| 12500 | 90 | 180.09 | 7269 | -5869.32 | 1202.44 | 5867.44
| 12600 | 90 | 180.09 | 7269 | -5969.32 | 1202.29 | 5967.44
| 12700 | 90 | 180.09 | 7269 | -6069.32 | 1202.13 | 6067.44
| 12800 | 90 | 180.09 | 7269 | -6169.32 | 1201.98 | 6167.44
| 12900 | 90 | 180.09 | 7269 | -6269.32 | 1201.82 | 6267.44
| 13000 | 90 | 180.09 | 7269 | -6369.32 | 1201.67 | 6367.44
| 13100 | 90 | 180.09 | 7269 | -6469.32 | 1201.51 | 6467.44
| 13200 | 90 | 180.09 | 7269 | -6569.32 | 1201.36 | 6567.44
| 13300 | 90 | 180.09 | 7269 | -6669.32 | 1201.2 | 6667.44
| 13400 | 90 | 180.09 | 7269 | -6769.32 | 1201.05 | 6767.44
| 13500 | 90 | 180.09 | 7269 | -6869.32 | 1200.89 | 6867.44
| 13600 | 90 | 180.09 | 7269 | -6969.32 | 1200.74 | 6967.44
| 13700 | 90 | 180.09 | 7269 | -7069.32 | 1200.58 | 7067.44
| 13800 | 90 | 180.09 | 7269 | -7169.32 | 1200.43 | 7167.44
| 13900 | 90 | 180.09 | 7269 | -7269.32 | 1200.27 | 7267.44
| 14000 | 90 | 180.09 | 7269 | -7369.32 | 1200.12 | 7367.44
| 14100 | 90 | 180.09 | 7269 | -7469.32 | 1199.96 | 7467.44
| 14200 | 90 | 180.09 | 7269 | -7569.32 | 1199.81 | 7567.44
| 14300 | 90 | 180.09 | 7269 | -7669.32 | 1199.65 | 7667.44
| 14400 | 90 | 180.09 | 7269 | -7769.32 | 1199.5 | 7767.44
| 14500 | 90 | 180.09 | 7269 | -7869.32 | 1199.34 | 7867.44
| 14600 | 90 | 180.09 | 7269 | -7969.32 | 1199.19 | 7967.44
| 14700 | 90 | 180.09 | 7269 | -8069.32 | 1199.03 | 8067.44
| 14800 | 90 | 180.09 | 7269 | -8169.32 | 1198.88 | 8167.44
| 14900 | 90 | 180.09 | 7269 | -8269.32 | 1198.72 | 8267.44
| 15000 | 90 | 180.09 | 7269 | -8369.32 | 1198.57 | 8367.44
| 15100 | 90 | 180.09 | 7269 | -8469.32 | 1198.41 | 8467.44
| 15200 | 90 | 180.09 | 7269 | -8569.32 | 1198.26 | 8567.44
| 15300 | 90 | 180.09 | 7269 | -8669.32 | 1198.1 | 8667.44
| 15400 | 90 | 180.09 | 7269 | -8769.32 | 1197.95 | 8767.44
| 15500 | 90 | 180.09 | 7269 | -8869.32 | 1197.79 | 8867.44
| 15600 | 90 | 180.09 | 7269 | -8969.32 | 1197.64 | 8967.44
| 15700 | 90 | 180.09 | 7269 | -9069.32 | 1197.49 | 9067.44
| 15800 | 90 | 180.09 | 7269 | -9169.32 | 1197.33 | 9167.44
| 15900 | 90 | 180.09 | 7269 | -9269.32 | 1197.18 | 9267.44
| 16000 | 90 | 180.09 | 7269 | -9369.32 | 1197.02 | 9367.44
| 16100 | 90 | 180.09 | 7269 | -9469.32 | 1196.87 | 9467.44
| 16200 | 90 | 180.09 | 7269 | -9569.31 | 1196.71 | 9567.44
| 16300 | 90 | 180.09 | 7269 | -9669.31 | 1196.56 | 9667.44
| 16400 | 90 | 180.09 | 7269 | -9769.31 | 1196.4 | 9767.44
| 16500 | 90 | 180.09 | 7269 | -9869.31 | 1196.25 | 9867.44
| 16600 | 90 | 180.09 | 7269 | -9969.31 | 1196.09 | 9967.44
| 16700 | 90 | 180.09 | 7269 | -10069.31 | 1195.94 | 10067.44
| 16800 | 90 | 180.09 | 7269 | -10169.31 | 1195.78 | 10167.44
| 16900 | 90 | 180.09 | 7269 | -10269.31 | 1195.63 | 10267.44
| 17000 | 90 | 180.09 | 7269 | -10369.31 | 1195.47 | 10367.44
| 17100 | 90 | 180.09 | 7269 | -10469.31 | 1195.32 | 10467.44
| 17200 | 90 | 180.09 | 7269 | -10569.31 | 1195.16 | 10567.44
| 17300 | 90 | 180.09 | 7269 | -10669.31 | 1195.01 | 10667.44
| 17400 | 90 | 180.09 | 7269 | -10769.31 | 1194.85 | 10767.44
| 17500 | 90 | 180.09 | 7269 | -10869.31 | 1194.7 | 10867.44
| 17600 | 90 | 180.09 | 7269 | -10969.31 | 1194.54 | 10967.44
| 17700 | 90 | 180.09 | 7269 | -11069.31 | 1194.39 | 11067.44
| 17800 | 90 | 180.09 | 7269 | -11169.31 | 1194.23 | 11167.44
| 17900 | 90 | 180.09 | 7269 | -11269.31 | 1194.08 | 11267.44
| 18000 | 90 | 180.09 | 7269 | -11369.31 | 1193.92 | 11367.44
| 18093.04 | 90 | 180.09 | 7269 | -11462.35 | 1193.78 | 11460.49

## Lookup (hidden)
North Reference | RetunValue | Grid Type | ReturnValue | Deviation Indicator | ReturnValue
| 2 |  | 0 |  | 4
True |  | SPCS-Colorado Central-NAD27 |  | Directional
Grid |  | SPCS-Colorado Central-NAD83 |  | High Angle
|  | SPCS-Colorado North-NAD27 |  | Horizontal
SPCS-Colorado North-NAD83
SPCS-Colorado South-NAD27
SPCS-Colorado South-NAD83
UTM-Zone 12 NAD27
UTM-Zone 12 NAD83
UTM-Zone 13 NAD27
UTM-Zone 13 NAD83