## Data
Header Information | measured depth (ft) | inclination (°) | azimuth (°) | true vertical depth (ft) | northing +N/-S (ft) | easting +E/-W (ft)
Operator Name | 0 | 0 | 0 | 0 | 0 | 0 | 0
HighPoint Operating Corporation | 100 | 2 | 214.17 | 99.98 | -1.44 | -0.98 | 1.44
Operator Number | 200 | 4 | 214.17 | 199.84 | -5.77 | -3.92 | 5.77
10071 | 266.16 | 5.32 | 214.17 | 265.78 | -10.22 | -6.94 | 10.22
Well Name and Number | 300 | 5.32 | 214.17 | 299.47 | -12.82 | -8.7 | 12.82
Fox Creek 36-0560BE | 400 | 5.32 | 214.17 | 399.04 | -20.5 | -13.91 | 20.49
API Number (if available) | 500 | 5.32 | 214.17 | 498.61 | -28.17 | -19.12 | 28.16
| 600 | 5.32 | 214.17 | 598.18 | -35.85 | -24.33 | 35.83
Location: QQ SEC TWP RGE | 700 | 5.32 | 214.17 | 697.75 | -43.52 | -29.54 | 43.51
SWSE Sec 25 12N 63W | 800 | 5.32 | 214.17 | 797.31 | -51.2 | -34.75 | 51.18
Citing Type: Planned or Actual | 900 | 5.32 | 214.17 | 896.88 | -58.88 | -39.96 | 58.85
Planned | 1000 | 5.32 | 214.17 | 996.45 | -66.55 | -45.17 | 66.53
Deviation Indicator | 1100 | 5.32 | 214.17 | 1096.02 | -74.23 | -50.38 | 74.2
Horizontal | 1200 | 5.32 | 214.17 | 1195.59 | -81.9 | -55.59 | 81.87
North Reference | 1300 | 5.32 | 214.17 | 1295.16 | -89.58 | -60.8 | 89.54
True | 1400 | 5.32 | 214.17 | 1394.73 | -97.26 | -66.01 | 97.22
Grid Type | 1500 | 5.32 | 214.17 | 1494.3 | -104.93 | -71.22 | 104.89
#VALUE! | 1600 | 5.32 | 214.17 | 1593.86 | -112.61 | -76.44 | 112.56
| 1700 | 5.32 | 214.17 | 1693.43 | -120.29 | -81.65 | 120.24
| 1800 | 5.32 | 214.17 | 1793 | -127.96 | -86.86 | 127.91
| 1900 | 5.32 | 214.17 | 1892.57 | -135.64 | -92.07 | 135.58
| 2000 | 5.32 | 214.17 | 1992.14 | -143.31 | -97.28 | 143.26
| 2100 | 5.32 | 214.17 | 2091.71 | -150.99 | -102.49 | 150.93
| 2200 | 5.32 | 214.17 | 2191.28 | -158.67 | -107.7 | 158.6
| 2300 | 5.32 | 214.17 | 2290.85 | -166.34 | -112.91 | 166.27
| 2400 | 5.32 | 214.17 | 2390.41 | -174.02 | -118.12 | 173.95
| 2500 | 5.32 | 214.17 | 2489.98 | -181.69 | -123.33 | 181.62
| 2600 | 5.32 | 214.17 | 2589.55 | -189.37 | -128.54 | 189.29
| 2700 | 5.32 | 214.17 | 2689.12 | -197.05 | -133.75 | 196.97
| 2800 | 5.32 | 214.17 | 2788.69 | -204.72 | -138.96 | 204.64
| 2900 | 5.32 | 214.17 | 2888.26 | -212.4 | -144.17 | 212.31
| 3000 | 5.32 | 214.17 | 2987.83 | -220.07 | -149.38 | 219.99
| 3100 | 5.32 | 214.17 | 3087.4 | -227.75 | -154.59 | 227.66
| 3200 | 5.32 | 214.17 | 3186.96 | -235.43 | -159.8 | 235.33
| 3300 | 5.32 | 214.17 | 3286.53 | -243.1 | -165.01 | 243
| 3400 | 5.32 | 214.17 | 3386.1 | -250.78 | -170.22 | 250.68
| 3500 | 5.32 | 214.17 | 3485.67 | -258.45 | -175.43 | 258.35
| 3600 | 5.32 | 214.17 | 3585.24 | -266.13 | -180.64 | 266.02
| 3700 | 5.32 | 214.17 | 3684.81 | -273.81 | -185.85 | 273.7
| 3800 | 5.32 | 214.17 | 3784.38 | -281.48 | -191.06 | 281.37
| 3900 | 5.32 | 214.17 | 3883.95 | -289.16 | -196.27 | 289.04
| 4000 | 5.32 | 214.17 | 3983.51 | -296.83 | -201.48 | 296.72
| 4100 | 5.32 | 214.17 | 4083.08 | -304.51 | -206.69 | 304.39
| 4200 | 5.32 | 214.17 | 4182.65 | -312.19 | -211.9 | 312.06
| 4300 | 5.32 | 214.17 | 4282.22 | -319.86 | -217.11 | 319.73
| 4400 | 5.32 | 214.17 | 4381.79 | -327.54 | -222.32 | 327.41
| 4500 | 5.32 | 214.17 | 4481.36 | -335.22 | -227.53 | 335.08
| 4600 | 5.32 | 214.17 | 4580.93 | -342.89 | -232.74 | 342.75
| 4700 | 5.32 | 214.17 | 4680.5 | -350.57 | -237.95 | 350.43
| 4800 | 5.32 | 214.17 | 4780.06 | -358.24 | -243.16 | 358.1
| 4900 | 5.32 | 214.17 | 4879.63 | -365.92 | -248.37 | 365.77
| 5000 | 5.32 | 214.17 | 4979.2 | -373.6 | -253.58 | 373.45
| 5100 | 5.32 | 214.17 | 5078.77 | -381.27 | -258.79 | 381.12
| 5200 | 5.32 | 214.17 | 5178.34 | -388.95 | -264 | 388.79
| 5300 | 5.32 | 214.17 | 5277.91 | -396.62 | -269.21 | 396.46
| 5400 | 5.32 | 214.17 | 5377.48 | -404.3 | -274.42 | 404.14
| 5500 | 5.32 | 214.17 | 5477.05 | -411.98 | -279.63 | 411.81
| 5600 | 5.32 | 214.17 | 5576.61 | -419.65 | -284.84 | 419.48
| 5700 | 5.32 | 214.17 | 5676.18 | -427.33 | -290.06 | 427.16
| 5800 | 5.32 | 214.17 | 5775.75 | -435 | -295.27 | 434.83
| 5900 | 5.32 | 214.17 | 5875.32 | -442.68 | -300.48 | 442.5
| 6000 | 5.32 | 214.17 | 5974.89 | -450.36 | -305.69 | 450.17
| 6100 | 5.32 | 214.17 | 6074.46 | -458.03 | -310.9 | 457.85
| 6200 | 5.32 | 214.17 | 6174.03 | -465.71 | -316.11 | 465.52
| 6300 | 5.32 | 214.17 | 6273.59 | -473.38 | -321.32 | 473.19
| 6400 | 5.32 | 214.17 | 6373.16 | -481.06 | -326.53 | 480.87
| 6500 | 5.32 | 214.17 | 6472.73 | -488.74 | -331.74 | 488.54
| 6600 | 5.32 | 214.17 | 6572.3 | -496.41 | -336.95 | 496.21
| 6700 | 5.32 | 214.17 | 6671.87 | -504.09 | -342.16 | 503.89
| 6769.16 | 5.32 | 214.17 | 6740.73 | -509.4 | -345.76 | 509.19
| 6800 | 8.06 | 201.67 | 6771.36 | -512.59 | -347.36 | 512.39
| 6900 | 17.73 | 189.39 | 6868.74 | -534.19 | -352.45 | 533.98
| 7000 | 27.64 | 185.71 | 6960.89 | -572.38 | -357.25 | 572.17
| 7100 | 37.59 | 183.87 | 7045.02 | -626.03 | -361.63 | 625.81
| 7200 | 47.56 | 182.71 | 7118.57 | -693.48 | -365.44 | 693.26
| 7300 | 57.53 | 181.88 | 7179.31 | -772.7 | -368.57 | 772.48
| 7400 | 67.52 | 181.21 | 7225.39 | -861.28 | -370.93 | 861.06
| 7500 | 77.5 | 180.63 | 7255.4 | -956.52 | -372.45 | 956.3
| 7600 | 87.49 | 180.1 | 7268.45 | -1055.54 | -373.07 | 1055.32
| 7625.15 | 90 | 179.97 | 7269 | -1080.68 | -373.09 | 1080.46
| 7700 | 90 | 179.97 | 7269 | -1155.53 | -373.04 | 1155.31
| 7800 | 90 | 179.97 | 7269 | -1255.53 | -372.98 | 1255.31
| 7900 | 90 | 179.97 | 7269 | -1355.53 | -372.92 | 1355.31
| 8000 | 90 | 179.97 | 7269 | -1455.53 | -372.86 | 1455.31
| 8100 | 90 | 179.97 | 7269 | -1555.53 | -372.8 | 1555.31
| 8200 | 90 | 179.97 | 7269 | -1655.53 | -372.75 | 1655.31
| 8300 | 90 | 179.97 | 7269 | -1755.53 | -372.69 | 1755.31
| 8400 | 90 | 179.97 | 7269 | -1855.53 | -372.63 | 1855.31
| 8500 | 90 | 179.97 | 7269 | -1955.53 | -372.57 | 1955.31
| 8600 | 90 | 179.97 | 7269 | -2055.53 | -372.51 | 2055.31
| 8700 | 90 | 179.97 | 7269 | -2155.53 | -372.45 | 2155.31
| 8800 | 90 | 179.97 | 7269 | -2255.53 | -372.39 | 2255.31
| 8900 | 90 | 179.97 | 7269 | -2355.53 | -372.33 | 2355.31
| 9000 | 90 | 179.97 | 7269 | -2455.53 | -372.27 | 2455.31
| 9100 | 90 | 179.97 | 7269 | -2555.53 | -372.21 | 2555.31
| 9200 | 90 | 179.97 | 7269 | -2655.53 | -372.15 | 2655.31
| 9300 | 90 | 179.97 | 7269 | -2755.53 | -372.09 | 2755.31
| 9400 | 90 | 179.97 | 7269 | -2855.53 | -372.03 | 2855.31
| 9500 | 90 | 179.97 | 7269 | -2955.53 | -371.97 | 2955.31
| 9600 | 90 | 179.97 | 7269 | -3055.53 | -371.91 | 3055.31
| 9700 | 90 | 179.97 | 7269 | -3155.53 | -371.85 | 3155.31
| 9800 | 90 | 179.97 | 7269 | -3255.53 | -371.79 | 3255.31
| 9900 | 90 | 179.97 | 7269 | -3355.53 | -371.73 | 3355.31
| 10000 | 90 | 179.97 | 7269 | -3455.53 | -371.67 | 3455.31
| 10100 | 90 | 179.97 | 7269 | -3555.53 | -371.61 | 3555.31
| 10200 | 90 | 179.97 | 7269 | -3655.53 | -371.55 | 3655.31
| 10300 | 90 | 179.97 | 7269 | -3755.53 | -371.49 | 3755.31
| 10400 | 90 | 179.97 | 7269 | -3855.53 | -371.43 | 3855.31
| 10500 | 90 | 179.97 | 7269 | -3955.53 | -371.37 | 3955.31
| 10600 | 90 | 179.97 | 7269 | -4055.53 | -371.31 | 4055.31
| 10700 | 90 | 179.97 | 7269 | -4155.53 | -371.26 | 4155.31
| 10800 | 90 | 179.97 | 7269 | -4255.53 | -371.2 | 4255.31
| 10900 | 90 | 179.97 | 7269 | -4355.53 | -371.14 | 4355.31
| 11000 | 90 | 179.97 | 7269 | -4455.53 | -371.08 | 4455.31
| 11100 | 90 | 179.97 | 7269 | -4555.53 | -371.02 | 4555.31
| 11200 | 90 | 179.97 | 7269 | -4655.53 | -370.96 | 4655.31
| 11300 | 90 | 179.97 | 7269 | -4755.53 | -370.9 | 4755.31
| 11400 | 90 | 179.97 | 7269 | -4855.53 | -370.84 | 4855.31
| 11500 | 90 | 179.97 | 7269 | -4955.53 | -370.78 | 4955.31
| 11600 | 90 | 179.97 | 7269 | -5055.53 | -370.72 | 5055.31
| 11700 | 90 | 179.97 | 7269 | -5155.53 | -370.66 | 5155.31
| 11800 | 90 | 179.97 | 7269 | -5255.53 | -370.6 | 5255.31
| 11900 | 90 | 179.97 | 7269 | -5355.53 | -370.54 | 5355.31
| 12000 | 90 | 179.97 | 7269 | -5455.53 | -370.48 | 5455.31
| 12100 | 90 | 179.97 | 7269 | -5555.53 | -370.42 | 5555.31
| 12200 | 90 | 179.97 | 7269 | -5655.53 | -370.36 | 5655.31
| 12300 | 90 | 179.97 | 7269 | -5755.53 | -370.3 | 5755.31
| 12400 | 90 | 179.97 | 7269 | -5855.53 | -370.24 | 5855.31
| 12500 | 90 | 179.97 | 7269 | -5955.53 | -370.18 | 5955.31
| 12600 | 90 | 179.97 | 7269 | -6055.53 | -370.12 | 6055.31
| 12700 | 90 | 179.97 | 7269 | -6155.53 | -370.06 | 6155.31
| 12800 | 90 | 179.97 | 7269 | -6255.53 | -370 | 6255.31
| 12900 | 90 | 179.97 | 7269 | -6355.53 | -369.94 | 6355.31
| 13000 | 90 | 179.97 | 7269 | -6455.53 | -369.88 | 6455.31
| 13100 | 90 | 179.97 | 7269 | -6555.53 | -369.82 | 6555.31
| 13200 | 90 | 179.97 | 7269 | -6655.53 | -369.76 | 6655.31
| 13300 | 90 | 179.97 | 7269 | -6755.53 | -369.71 | 6755.31
| 13400 | 90 | 179.97 | 7269 | -6855.53 | -369.65 | 6855.31
| 13500 | 90 | 179.97 | 7269 | -6955.53 | -369.59 | 6955.31
| 13600 | 90 | 179.97 | 7269 | -7055.53 | -369.53 | 7055.31
| 13700 | 90 | 179.97 | 7269 | -7155.53 | -369.47 | 7155.31
| 13800 | 90 | 179.97 | 7269 | -7255.53 | -369.41 | 7255.31
| 13900 | 90 | 179.97 | 7269 | -7355.53 | -369.35 | 7355.31
| 14000 | 90 | 179.97 | 7269 | -7455.53 | -369.29 | 7455.31
| 14100 | 90 | 179.97 | 7269 | -7555.53 | -369.23 | 7555.31
| 14200 | 90 | 179.97 | 7269 | -7655.53 | -369.17 | 7655.31
| 14300 | 90 | 179.97 | 7269 | -7755.53 | -369.11 | 7755.31
| 14400 | 90 | 179.97 | 7269 | -7855.53 | -369.05 | 7855.31
| 14500 | 90 | 179.97 | 7269 | -7955.53 | -368.99 | 7955.31
| 14600 | 90 | 179.97 | 7269 | -8055.53 | -368.93 | 8055.31
| 14700 | 90 | 179.97 | 7269 | -8155.53 | -368.87 | 8155.31
| 14800 | 90 | 179.97 | 7269 | -8255.53 | -368.81 | 8255.31
| 14900 | 90 | 179.97 | 7269 | -8355.53 | -368.75 | 8355.31
| 15000 | 90 | 179.97 | 7269 | -8455.53 | -368.69 | 8455.31
| 15100 | 90 | 179.97 | 7269 | -8555.53 | -368.63 | 8555.31
| 15200 | 90 | 179.97 | 7269 | -8655.53 | -368.57 | 8655.31
| 15300 | 90 | 179.97 | 7269 | -8755.53 | -368.51 | 8755.31
| 15400 | 90 | 179.97 | 7269 | -8855.53 | -368.45 | 8855.31
| 15500 | 90 | 179.97 | 7269 | -8955.53 | -368.39 | 8955.31
| 15600 | 90 | 179.97 | 7269 | -9055.53 | -368.33 | 9055.31
| 15700 | 90 | 179.97 | 7269 | -9155.53 | -368.27 | 9155.31
| 15800 | 90 | 179.97 | 7269 | -9255.53 | -368.22 | 9255.31
| 15900 | 90 | 179.97 | 7269 | -9355.53 | -368.16 | 9355.31
| 16000 | 90 | 179.97 | 7269 | -9455.53 | -368.1 | 9455.31
| 16100 | 90 | 179.97 | 7269 | -9555.53 | -368.04 | 9555.31
| 16200 | 90 | 179.97 | 7269 | -9655.53 | -367.98 | 9655.31
| 16300 | 90 | 179.97 | 7269 | -9755.53 | -367.92 | 9755.31
| 16400 | 90 | 179.97 | 7269 | -9855.53 | -367.86 | 9855.31
| 16500 | 90 | 179.97 | 7269 | -9955.53 | -367.8 | 9955.31
| 16600 | 90 | 179.97 | 7269 | -10055.53 | -367.74 | 10055.31
| 16700 | 90 | 179.97 | 7269 | -10155.53 | -367.68 | 10155.31
| 16800 | 90 | 179.97 | 7269 | -10255.53 | -367.62 | 10255.31
| 16900 | 90 | 179.97 | 7269 | -10355.53 | -367.56 | 10355.31
| 17000 | 90 | 179.97 | 7269 | -10455.53 | -367.5 | 10455.31
| 17100 | 90 | 179.97 | 7269 | -10555.53 | -367.44 | 10555.31
| 17200 | 90 | 179.97 | 7269 | -10655.53 | -367.38 | 10655.31
| 17300 | 90 | 179.97 | 7269 | -10755.53 | -367.32 | 10755.31
| 17400 | 90 | 179.97 | 7269 | -10855.53 | -367.26 | 10855.31
| 17500 | 90 | 179.97 | 7269 | -10955.53 | -367.2 | 10955.31
| 17600 | 90 | 179.97 | 7269 | -11055.53 | -367.14 | 11055.31
| 17700 | 90 | 179.97 | 7269 | -11155.53 | -367.08 | 11155.31
| 17800 | 90 | 179.97 | 7269 | -11255.53 | -367.02 | 11255.31
| 17900 | 90 | 179.97 | 7269 | -11355.53 | -366.96 | 11355.31
| 18000 | 90 | 179.97 | 7269 | -11455.53 | -366.9 | 11455.31
| 18019.97 | 90 | 179.97 | 7269 | -11475.5 | -366.89 | 11475.28

## Lookup (hidden)
North Reference | RetunValue | Grid Type | ReturnValue | Deviation Indicator | ReturnValue
| 2 |  | 0 |  | 4
True |  | SPCS-Colorado Central-NAD27 |  | Directional
Grid |  | SPCS-Colorado Central-NAD83 |  | High Angle
|  | SPCS-Colorado North-NAD27 |  | Horizontal
SPCS-Colorado North-NAD83
SPCS-Colorado South-NAD27
SPCS-Colorado South-NAD83
UTM-Zone 12 NAD27
UTM-Zone 12 NAD83
UTM-Zone 13 NAD27
UTM-Zone 13 NAD83