## Data
Header Information | measured depth (ft) | inclination (°) | azimuth (°) | true vertical depth (ft) | northing +N/-S (ft) | easting +E/-W (ft)
Operator Name | 0 | 0 | 0 | 0 | 0 | 0 | 0
HighPoint Operating Corporation | 100 | 2 | 223.38 | 99.98 | -1.27 | -1.2 | 1.27
Operator Number | 200 | 4 | 223.38 | 199.84 | -5.07 | -4.79 | 5.07
10071 | 300 | 6 | 223.38 | 299.45 | -11.41 | -10.78 | 11.4
Well Name and Number | 376.22 | 7.52 | 223.38 | 375.14 | -17.93 | -16.94 | 17.91
Fox Creek 36-0560D | 400 | 7.52 | 223.38 | 398.71 | -20.19 | -19.08 | 20.17
API Number (if available) | 500 | 7.52 | 223.38 | 497.85 | -29.71 | -28.08 | 29.68
| 600 | 7.52 | 223.38 | 596.99 | -39.22 | -37.07 | 39.19
Location: QQ SEC TWP RGE | 700 | 7.52 | 223.38 | 696.13 | -48.74 | -46.07 | 48.7
SWSE Sec 25 12N 63W | 800 | 7.52 | 223.38 | 795.27 | -58.26 | -55.06 | 58.21
Citing Type: Planned or Actual | 900 | 7.52 | 223.38 | 894.41 | -67.77 | -64.06 | 67.71
Planned | 1000 | 7.52 | 223.38 | 993.55 | -77.29 | -73.05 | 77.22
Deviation Indicator | 1100 | 7.52 | 223.38 | 1092.69 | -86.81 | -82.05 | 86.73
Horizontal | 1200 | 7.52 | 223.38 | 1191.83 | -96.32 | -91.04 | 96.24
North Reference | 1300 | 7.52 | 223.38 | 1290.97 | -105.84 | -100.04 | 105.75
True | 1400 | 7.52 | 223.38 | 1390.1 | -115.36 | -109.03 | 115.25
Grid Type | 1500 | 7.52 | 223.38 | 1489.24 | -124.88 | -118.03 | 124.76
#VALUE! | 1600 | 7.52 | 223.38 | 1588.38 | -134.39 | -127.02 | 134.27
| 1700 | 7.52 | 223.38 | 1687.52 | -143.91 | -136.01 | 143.78
| 1800 | 7.52 | 223.38 | 1786.66 | -153.43 | -145.01 | 153.29
| 1900 | 7.52 | 223.38 | 1885.8 | -162.94 | -154 | 162.79
| 2000 | 7.52 | 223.38 | 1984.94 | -172.46 | -163 | 172.3
| 2100 | 7.52 | 223.38 | 2084.08 | -181.98 | -171.99 | 181.81
| 2200 | 7.52 | 223.38 | 2183.22 | -191.49 | -180.99 | 191.32
| 2300 | 7.52 | 223.38 | 2282.35 | -201.01 | -189.98 | 200.83
| 2400 | 7.52 | 223.38 | 2381.49 | -210.53 | -198.98 | 210.33
| 2500 | 7.52 | 223.38 | 2480.63 | -220.04 | -207.97 | 219.84
| 2600 | 7.52 | 223.38 | 2579.77 | -229.56 | -216.97 | 229.35
| 2700 | 7.52 | 223.38 | 2678.91 | -239.08 | -225.96 | 238.86
| 2800 | 7.52 | 223.38 | 2778.05 | -248.59 | -234.96 | 248.37
| 2900 | 7.52 | 223.38 | 2877.19 | -258.11 | -243.95 | 257.88
| 3000 | 7.52 | 223.38 | 2976.33 | -267.63 | -252.95 | 267.38
| 3100 | 7.52 | 223.38 | 3075.47 | -277.14 | -261.94 | 276.89
| 3200 | 7.52 | 223.38 | 3174.6 | -286.66 | -270.93 | 286.4
| 3300 | 7.52 | 223.38 | 3273.74 | -296.18 | -279.93 | 295.91
| 3400 | 7.52 | 223.38 | 3372.88 | -305.69 | -288.92 | 305.42
| 3500 | 7.52 | 223.38 | 3472.02 | -315.21 | -297.92 | 314.92
| 3600 | 7.52 | 223.38 | 3571.16 | -324.73 | -306.91 | 324.43
| 3700 | 7.52 | 223.38 | 3670.3 | -334.24 | -315.91 | 333.94
| 3800 | 7.52 | 223.38 | 3769.44 | -343.76 | -324.9 | 343.45
| 3900 | 7.52 | 223.38 | 3868.58 | -353.28 | -333.9 | 352.96
| 4000 | 7.52 | 223.38 | 3967.72 | -362.79 | -342.89 | 362.46
| 4100 | 7.52 | 223.38 | 4066.86 | -372.31 | -351.89 | 371.97
| 4200 | 7.52 | 223.38 | 4165.99 | -381.83 | -360.88 | 381.48
| 4300 | 7.52 | 223.38 | 4265.13 | -391.34 | -369.88 | 390.99
| 4400 | 7.52 | 223.38 | 4364.27 | -400.86 | -378.87 | 400.5
| 4500 | 7.52 | 223.38 | 4463.41 | -410.38 | -387.87 | 410.01
| 4600 | 7.52 | 223.38 | 4562.55 | -419.89 | -396.86 | 419.51
| 4700 | 7.52 | 223.38 | 4661.69 | -429.41 | -405.86 | 429.02
| 4800 | 7.52 | 223.38 | 4760.83 | -438.93 | -414.85 | 438.53
| 4900 | 7.52 | 223.38 | 4859.97 | -448.44 | -423.84 | 448.04
| 5000 | 7.52 | 223.38 | 4959.11 | -457.96 | -432.84 | 457.55
| 5100 | 7.52 | 223.38 | 5058.24 | -467.48 | -441.83 | 467.05
| 5200 | 7.52 | 223.38 | 5157.38 | -477 | -450.83 | 476.56
| 5300 | 7.52 | 223.38 | 5256.52 | -486.51 | -459.82 | 486.07
| 5400 | 7.52 | 223.38 | 5355.66 | -496.03 | -468.82 | 495.58
| 5500 | 7.52 | 223.38 | 5454.8 | -505.55 | -477.81 | 505.09
| 5600 | 7.52 | 223.38 | 5553.94 | -515.06 | -486.81 | 514.59
| 5700 | 7.52 | 223.38 | 5653.08 | -524.58 | -495.8 | 524.1
| 5800 | 7.52 | 223.38 | 5752.22 | -534.1 | -504.8 | 533.61
| 5900 | 7.52 | 223.38 | 5851.36 | -543.61 | -513.79 | 543.12
| 6000 | 7.52 | 223.38 | 5950.49 | -553.13 | -522.79 | 552.63
| 6100 | 7.52 | 223.38 | 6049.63 | -562.65 | -531.78 | 562.14
| 6200 | 7.52 | 223.38 | 6148.77 | -572.16 | -540.78 | 571.64
| 6300 | 7.52 | 223.38 | 6247.91 | -581.68 | -549.77 | 581.15
| 6400 | 7.52 | 223.38 | 6347.05 | -591.2 | -558.77 | 590.66
| 6500 | 7.52 | 223.38 | 6446.19 | -600.71 | -567.76 | 600.17
| 6600 | 7.52 | 223.38 | 6545.33 | -610.23 | -576.75 | 609.68
| 6700 | 7.52 | 223.38 | 6644.47 | -619.75 | -585.75 | 619.18
| 6800 | 7.52 | 223.38 | 6743.61 | -629.26 | -594.74 | 628.69
| 6900 | 7.52 | 223.38 | 6842.74 | -638.78 | -603.74 | 638.2
| 7000 | 7.52 | 223.38 | 6941.88 | -648.3 | -612.73 | 647.71
| 7100 | 7.52 | 223.38 | 7041.02 | -657.81 | -621.73 | 657.22
| 7111.72 | 7.52 | 223.38 | 7052.64 | -658.93 | -622.78 | 658.33
| 7200 | 15.18 | 199.5 | 7139.17 | -674.05 | -630.63 | 673.45
| 7300 | 24.8 | 191.28 | 7233.06 | -707.04 | -639.12 | 706.43
| 7400 | 34.63 | 187.5 | 7319.81 | -755.9 | -646.95 | 755.28
| 7500 | 44.52 | 185.24 | 7396.8 | -819.15 | -653.89 | 818.52
| 7600 | 54.45 | 183.67 | 7461.68 | -894.85 | -659.71 | 894.22
| 7700 | 64.4 | 182.44 | 7512.48 | -980.72 | -664.24 | 980.08
| 7800 | 74.35 | 181.4 | 7547.67 | -1074.13 | -667.34 | 1073.49
| 7900 | 84.31 | 180.46 | 7566.16 | -1172.27 | -668.93 | 1171.62
| 7957.16 | 90 | 179.95 | 7569 | -1229.34 | -669.13 | 1228.69
| 8000 | 90 | 179.95 | 7569 | -1272.17 | -669.09 | 1271.53
| 8100 | 90 | 179.95 | 7569 | -1372.17 | -669 | 1371.53
| 8200 | 90 | 179.95 | 7569 | -1472.17 | -668.9 | 1471.53
| 8300 | 90 | 179.95 | 7569 | -1572.17 | -668.8 | 1571.53
| 8400 | 90 | 179.95 | 7569 | -1672.17 | -668.71 | 1671.53
| 8500 | 90 | 179.95 | 7569 | -1772.17 | -668.61 | 1771.53
| 8600 | 90 | 179.95 | 7569 | -1872.17 | -668.52 | 1871.53
| 8700 | 90 | 179.95 | 7569 | -1972.17 | -668.42 | 1971.53
| 8800 | 90 | 179.95 | 7569 | -2072.17 | -668.33 | 2071.53
| 8900 | 90 | 179.95 | 7569 | -2172.17 | -668.23 | 2171.53
| 9000 | 90 | 179.95 | 7569 | -2272.17 | -668.13 | 2271.53
| 9100 | 90 | 179.95 | 7569 | -2372.17 | -668.04 | 2371.53
| 9200 | 90 | 179.95 | 7569 | -2472.17 | -667.94 | 2471.53
| 9300 | 90 | 179.95 | 7569 | -2572.17 | -667.85 | 2571.53
| 9400 | 90 | 179.95 | 7569 | -2672.17 | -667.75 | 2671.53
| 9500 | 90 | 179.95 | 7569 | -2772.17 | -667.65 | 2771.53
| 9600 | 90 | 179.95 | 7569 | -2872.17 | -667.56 | 2871.53
| 9700 | 90 | 179.95 | 7569 | -2972.17 | -667.46 | 2971.53
| 9800 | 90 | 179.95 | 7569 | -3072.17 | -667.37 | 3071.53
| 9900 | 90 | 179.95 | 7569 | -3172.17 | -667.27 | 3171.53
| 10000 | 90 | 179.95 | 7569 | -3272.17 | -667.18 | 3271.53
| 10100 | 90 | 179.95 | 7569 | -3372.17 | -667.08 | 3371.53
| 10200 | 90 | 179.95 | 7569 | -3472.17 | -666.98 | 3471.53
| 10300 | 90 | 179.95 | 7569 | -3572.17 | -666.89 | 3571.53
| 10400 | 90 | 179.95 | 7569 | -3672.17 | -666.79 | 3671.53
| 10500 | 90 | 179.95 | 7569 | -3772.17 | -666.7 | 3771.53
| 10600 | 90 | 179.95 | 7569 | -3872.17 | -666.6 | 3871.53
| 10700 | 90 | 179.95 | 7569 | -3972.17 | -666.51 | 3971.53
| 10800 | 90 | 179.95 | 7569 | -4072.17 | -666.41 | 4071.53
| 10900 | 90 | 179.95 | 7569 | -4172.17 | -666.31 | 4171.53
| 11000 | 90 | 179.95 | 7569 | -4272.17 | -666.22 | 4271.53
| 11100 | 90 | 179.95 | 7569 | -4372.17 | -666.12 | 4371.53
| 11200 | 90 | 179.95 | 7569 | -4472.17 | -666.03 | 4471.53
| 11300 | 90 | 179.95 | 7569 | -4572.17 | -665.93 | 4571.53
| 11400 | 90 | 179.95 | 7569 | -4672.17 | -665.84 | 4671.53
| 11500 | 90 | 179.95 | 7569 | -4772.17 | -665.74 | 4771.53
| 11600 | 90 | 179.95 | 7569 | -4872.17 | -665.64 | 4871.53
| 11700 | 90 | 179.95 | 7569 | -4972.17 | -665.55 | 4971.53
| 11800 | 90 | 179.95 | 7569 | -5072.17 | -665.45 | 5071.53
| 11900 | 90 | 179.95 | 7569 | -5172.17 | -665.36 | 5171.53
| 12000 | 90 | 179.95 | 7569 | -5272.17 | -665.26 | 5271.53
| 12100 | 90 | 179.95 | 7569 | -5372.17 | -665.17 | 5371.53
| 12200 | 90 | 179.95 | 7569 | -5472.17 | -665.07 | 5471.53
| 12300 | 90 | 179.95 | 7569 | -5572.17 | -664.97 | 5571.53
| 12400 | 90 | 179.95 | 7569 | -5672.17 | -664.88 | 5671.53
| 12500 | 90 | 179.95 | 7569 | -5772.17 | -664.78 | 5771.53
| 12600 | 90 | 179.95 | 7569 | -5872.17 | -664.69 | 5871.53
| 12700 | 90 | 179.95 | 7569 | -5972.17 | -664.59 | 5971.53
| 12800 | 90 | 179.95 | 7569 | -6072.17 | -664.49 | 6071.53
| 12900 | 90 | 179.95 | 7569 | -6172.17 | -664.4 | 6171.53
| 13000 | 90 | 179.95 | 7569 | -6272.17 | -664.3 | 6271.53
| 13100 | 90 | 179.95 | 7569 | -6372.17 | -664.21 | 6371.53
| 13200 | 90 | 179.95 | 7569 | -6472.17 | -664.11 | 6471.53
| 13300 | 90 | 179.95 | 7569 | -6572.17 | -664.02 | 6571.53
| 13400 | 90 | 179.95 | 7569 | -6672.17 | -663.92 | 6671.53
| 13500 | 90 | 179.95 | 7569 | -6772.17 | -663.82 | 6771.53
| 13600 | 90 | 179.95 | 7569 | -6872.17 | -663.73 | 6871.53
| 13700 | 90 | 179.95 | 7569 | -6972.17 | -663.63 | 6971.53
| 13800 | 90 | 179.95 | 7569 | -7072.17 | -663.54 | 7071.53
| 13900 | 90 | 179.95 | 7569 | -7172.17 | -663.44 | 7171.53
| 14000 | 90 | 179.95 | 7569 | -7272.17 | -663.35 | 7271.53
| 14100 | 90 | 179.95 | 7569 | -7372.17 | -663.25 | 7371.53
| 14200 | 90 | 179.95 | 7569 | -7472.17 | -663.15 | 7471.53
| 14300 | 90 | 179.95 | 7569 | -7572.17 | -663.06 | 7571.53
| 14400 | 90 | 179.95 | 7569 | -7672.17 | -662.96 | 7671.53
| 14500 | 90 | 179.95 | 7569 | -7772.17 | -662.87 | 7771.53
| 14600 | 90 | 179.95 | 7569 | -7872.17 | -662.77 | 7871.53
| 14700 | 90 | 179.95 | 7569 | -7972.17 | -662.68 | 7971.53
| 14800 | 90 | 179.95 | 7569 | -8072.17 | -662.58 | 8071.53
| 14900 | 90 | 179.95 | 7569 | -8172.17 | -662.48 | 8171.53
| 15000 | 90 | 179.95 | 7569 | -8272.17 | -662.39 | 8271.53
| 15100 | 90 | 179.95 | 7569 | -8372.17 | -662.29 | 8371.53
| 15200 | 90 | 179.95 | 7569 | -8472.17 | -662.2 | 8471.53
| 15300 | 90 | 179.95 | 7569 | -8572.17 | -662.1 | 8571.53
| 15400 | 90 | 179.95 | 7569 | -8672.17 | -662.01 | 8671.53
| 15500 | 90 | 179.95 | 7569 | -8772.17 | -661.91 | 8771.53
| 15600 | 90 | 179.95 | 7569 | -8872.17 | -661.81 | 8871.53
| 15700 | 90 | 179.95 | 7569 | -8972.17 | -661.72 | 8971.53
| 15800 | 90 | 179.95 | 7569 | -9072.17 | -661.62 | 9071.53
| 15900 | 90 | 179.95 | 7569 | -9172.17 | -661.53 | 9171.53
| 16000 | 90 | 179.95 | 7569 | -9272.17 | -661.43 | 9271.53
| 16100 | 90 | 179.95 | 7569 | -9372.17 | -661.33 | 9371.53
| 16200 | 90 | 179.95 | 7569 | -9472.17 | -661.24 | 9471.53
| 16300 | 90 | 179.95 | 7569 | -9572.17 | -661.14 | 9571.53
| 16400 | 90 | 179.95 | 7569 | -9672.17 | -661.05 | 9671.53
| 16500 | 90 | 179.95 | 7569 | -9772.17 | -660.95 | 9771.53
| 16600 | 90 | 179.95 | 7569 | -9872.17 | -660.86 | 9871.53
| 16700 | 90 | 179.95 | 7569 | -9972.17 | -660.76 | 9971.53
| 16800 | 90 | 179.95 | 7569 | -10072.17 | -660.66 | 10071.53
| 16900 | 90 | 179.95 | 7569 | -10172.17 | -660.57 | 10171.53
| 17000 | 90 | 179.95 | 7569 | -10272.17 | -660.47 | 10271.53
| 17100 | 90 | 179.95 | 7569 | -10372.17 | -660.38 | 10371.53
| 17200 | 90 | 179.95 | 7569 | -10472.17 | -660.28 | 10471.53
| 17300 | 90 | 179.95 | 7569 | -10572.17 | -660.19 | 10571.53
| 17400 | 90 | 179.95 | 7569 | -10672.17 | -660.09 | 10671.53
| 17500 | 90 | 179.95 | 7569 | -10772.17 | -659.99 | 10771.53
| 17600 | 90 | 179.95 | 7569 | -10872.17 | -659.9 | 10871.53
| 17700 | 90 | 179.95 | 7569 | -10972.17 | -659.8 | 10971.53
| 17800 | 90 | 179.95 | 7569 | -11072.17 | -659.71 | 11071.53
| 17900 | 90 | 179.95 | 7569 | -11172.17 | -659.61 | 11171.53
| 18000 | 90 | 179.95 | 7569 | -11272.17 | -659.52 | 11271.53
| 18055.76 | 90 | 179.95 | 7569 | -11327.93 | -659.46 | 11327.29

## Lookup (hidden)
North Reference | RetunValue | Grid Type | ReturnValue | Deviation Indicator | ReturnValue
| 2 |  | 0 |  | 4
True |  | SPCS-Colorado Central-NAD27 |  | Directional
Grid |  | SPCS-Colorado Central-NAD83 |  | High Angle
|  | SPCS-Colorado North-NAD27 |  | Horizontal
SPCS-Colorado North-NAD83
SPCS-Colorado South-NAD27
SPCS-Colorado South-NAD83
UTM-Zone 12 NAD27
UTM-Zone 12 NAD83
UTM-Zone 13 NAD27
UTM-Zone 13 NAD83