## Data
Header Information | measured depth (ft) | inclination (°) | azimuth (°) | true vertical depth (ft) | northing +N/-S (ft) | easting +E/-W (ft)
Operator Name | 0 | 0 | 0 | 0 | 0 | 0 | 0
HighPoint Operating Corporation | 100 | 2 | 123.58 | 99.98 | -0.97 | 1.45 | 0.96
Operator Number | 200 | 4 | 123.58 | 199.84 | -3.86 | 5.81 | 3.86
10071 | 300 | 6 | 123.58 | 299.45 | -8.68 | 13.08 | 8.67
Well Name and Number | 400 | 8 | 123.58 | 398.7 | -15.42 | 23.23 | 15.4
Fox Creek 36-0758B | 405.58 | 8.11 | 123.58 | 404.22 | -15.85 | 23.88 | 15.84
API Number (if available) | 500 | 8.11 | 123.58 | 497.7 | -23.22 | 34.98 | 23.2
| 600 | 8.11 | 123.58 | 596.7 | -31.02 | 46.74 | 30.99
Location: QQ SEC TWP RGE | 700 | 8.11 | 123.58 | 695.7 | -38.83 | 58.49 | 38.79
SWSE Sec 25 12N 63W | 800 | 8.11 | 123.58 | 794.7 | -46.63 | 70.25 | 46.58
Citing Type: Planned or Actual | 900 | 8.11 | 123.58 | 893.7 | -54.43 | 82 | 54.38
Planned | 1000 | 8.11 | 123.58 | 992.7 | -62.24 | 93.76 | 62.18
Deviation Indicator | 1100 | 8.11 | 123.58 | 1091.7 | -70.04 | 105.51 | 69.97
Horizontal | 1200 | 8.11 | 123.58 | 1190.7 | -77.84 | 117.27 | 77.77
North Reference | 1300 | 8.11 | 123.58 | 1289.7 | -85.65 | 129.02 | 85.56
True | 1400 | 8.11 | 123.58 | 1388.7 | -93.45 | 140.78 | 93.36
Grid Type | 1500 | 8.11 | 123.58 | 1487.7 | -101.26 | 152.54 | 101.15
#VALUE! | 1600 | 8.11 | 123.58 | 1586.7 | -109.06 | 164.29 | 108.95
| 1700 | 8.11 | 123.58 | 1685.7 | -116.86 | 176.05 | 116.75
| 1800 | 8.11 | 123.58 | 1784.7 | -124.67 | 187.8 | 124.54
| 1900 | 8.11 | 123.58 | 1883.7 | -132.47 | 199.56 | 132.34
| 2000 | 8.11 | 123.58 | 1982.69 | -140.27 | 211.31 | 140.13
| 2100 | 8.11 | 123.58 | 2081.69 | -148.08 | 223.07 | 147.93
| 2200 | 8.11 | 123.58 | 2180.69 | -155.88 | 234.83 | 155.72
| 2300 | 8.11 | 123.58 | 2279.69 | -163.68 | 246.58 | 163.52
| 2400 | 8.11 | 123.58 | 2378.69 | -171.49 | 258.34 | 171.32
| 2500 | 8.11 | 123.58 | 2477.69 | -179.29 | 270.09 | 179.11
| 2600 | 8.11 | 123.58 | 2576.69 | -187.09 | 281.85 | 186.91
| 2700 | 8.11 | 123.58 | 2675.69 | -194.9 | 293.6 | 194.7
| 2800 | 8.11 | 123.58 | 2774.69 | -202.7 | 305.36 | 202.5
| 2900 | 8.11 | 123.58 | 2873.69 | -210.5 | 317.12 | 210.29
| 3000 | 8.11 | 123.58 | 2972.69 | -218.31 | 328.87 | 218.09
| 3100 | 8.11 | 123.58 | 3071.69 | -226.11 | 340.63 | 225.89
| 3200 | 8.11 | 123.58 | 3170.69 | -233.92 | 352.38 | 233.68
| 3300 | 8.11 | 123.58 | 3269.69 | -241.72 | 364.14 | 241.48
| 3400 | 8.11 | 123.58 | 3368.69 | -249.52 | 375.89 | 249.27
| 3500 | 8.11 | 123.58 | 3467.69 | -257.33 | 387.65 | 257.07
| 3600 | 8.11 | 123.58 | 3566.69 | -265.13 | 399.41 | 264.86
| 3700 | 8.11 | 123.58 | 3665.69 | -272.93 | 411.16 | 272.66
| 3800 | 8.11 | 123.58 | 3764.69 | -280.74 | 422.92 | 280.46
| 3900 | 8.11 | 123.58 | 3863.69 | -288.54 | 434.67 | 288.25
| 4000 | 8.11 | 123.58 | 3962.69 | -296.34 | 446.43 | 296.05
| 4100 | 8.11 | 123.58 | 4061.69 | -304.15 | 458.18 | 303.84
| 4200 | 8.11 | 123.58 | 4160.68 | -311.95 | 469.94 | 311.64
| 4300 | 8.11 | 123.58 | 4259.68 | -319.75 | 481.7 | 319.44
| 4400 | 8.11 | 123.58 | 4358.68 | -327.56 | 493.45 | 327.23
| 4500 | 8.11 | 123.58 | 4457.68 | -335.36 | 505.21 | 335.03
| 4600 | 8.11 | 123.58 | 4556.68 | -343.17 | 516.96 | 342.82
| 4700 | 8.11 | 123.58 | 4655.68 | -350.97 | 528.72 | 350.62
| 4800 | 8.11 | 123.58 | 4754.68 | -358.77 | 540.47 | 358.41
| 4900 | 8.11 | 123.58 | 4853.68 | -366.58 | 552.23 | 366.21
| 5000 | 8.11 | 123.58 | 4952.68 | -374.38 | 563.99 | 374.01
| 5100 | 8.11 | 123.58 | 5051.68 | -382.18 | 575.74 | 381.8
| 5200 | 8.11 | 123.58 | 5150.68 | -389.99 | 587.5 | 389.6
| 5300 | 8.11 | 123.58 | 5249.68 | -397.79 | 599.25 | 397.39
| 5400 | 8.11 | 123.58 | 5348.68 | -405.59 | 611.01 | 405.19
| 5500 | 8.11 | 123.58 | 5447.68 | -413.4 | 622.76 | 412.98
| 5600 | 8.11 | 123.58 | 5546.68 | -421.2 | 634.52 | 420.78
| 5700 | 8.11 | 123.58 | 5645.68 | -429 | 646.28 | 428.58
| 5800 | 8.11 | 123.58 | 5744.68 | -436.81 | 658.03 | 436.37
| 5900 | 8.11 | 123.58 | 5843.68 | -444.61 | 669.79 | 444.17
| 6000 | 8.11 | 123.58 | 5942.68 | -452.42 | 681.54 | 451.96
| 6100 | 8.11 | 123.58 | 6041.68 | -460.22 | 693.3 | 459.76
| 6200 | 8.11 | 123.58 | 6140.68 | -468.02 | 705.05 | 467.55
| 6300 | 8.11 | 123.58 | 6239.67 | -475.83 | 716.81 | 475.35
| 6400 | 8.11 | 123.58 | 6338.67 | -483.63 | 728.57 | 483.15
| 6500 | 8.11 | 123.58 | 6437.67 | -491.43 | 740.32 | 490.94
| 6600 | 8.11 | 123.58 | 6536.67 | -499.24 | 752.08 | 498.74
| 6700 | 8.11 | 123.58 | 6635.67 | -507.04 | 763.83 | 506.53
| 6800 | 8.11 | 123.58 | 6734.67 | -514.84 | 775.59 | 514.33
| 6809.82 | 8.11 | 123.58 | 6744.4 | -515.61 | 776.74 | 515.1
| 6900 | 15.07 | 153.85 | 6832.76 | -529.68 | 787.23 | 529.16
| 7000 | 24.39 | 164.85 | 6926.81 | -561.36 | 798.38 | 560.83
| 7100 | 34.09 | 169.93 | 7013.98 | -609 | 808.71 | 608.47
| 7200 | 43.91 | 172.95 | 7091.61 | -671.17 | 817.89 | 670.62
| 7300 | 53.78 | 175.05 | 7157.34 | -745.96 | 825.65 | 745.41
| 7400 | 63.69 | 176.67 | 7209.17 | -831.11 | 831.75 | 830.56
| 7500 | 73.61 | 178.03 | 7245.54 | -924.03 | 836.01 | 923.47
| 7600 | 83.53 | 179.27 | 7265.33 | -1021.89 | 838.3 | 1021.34
| 7665.11 | 90 | 180.04 | 7269 | -1086.87 | 838.69 | 1086.31
| 7700 | 90 | 180.04 | 7269 | -1121.75 | 838.67 | 1121.2
| 7800 | 90 | 180.04 | 7269 | -1221.75 | 838.6 | 1221.2
| 7900 | 90 | 180.04 | 7269 | -1321.75 | 838.53 | 1321.2
| 8000 | 90 | 180.04 | 7269 | -1421.75 | 838.47 | 1421.2
| 8100 | 90 | 180.04 | 7269 | -1521.75 | 838.4 | 1521.2
| 8200 | 90 | 180.04 | 7269 | -1621.75 | 838.34 | 1621.2
| 8300 | 90 | 180.04 | 7269 | -1721.75 | 838.27 | 1721.2
| 8400 | 90 | 180.04 | 7269 | -1821.75 | 838.21 | 1821.2
| 8500 | 90 | 180.04 | 7269 | -1921.75 | 838.14 | 1921.2
| 8600 | 90 | 180.04 | 7269 | -2021.75 | 838.07 | 2021.2
| 8700 | 90 | 180.04 | 7269 | -2121.75 | 838.01 | 2121.2
| 8800 | 90 | 180.04 | 7269 | -2221.75 | 837.94 | 2221.2
| 8900 | 90 | 180.04 | 7269 | -2321.75 | 837.88 | 2321.2
| 9000 | 90 | 180.04 | 7269 | -2421.75 | 837.81 | 2421.2
| 9100 | 90 | 180.04 | 7269 | -2521.75 | 837.74 | 2521.2
| 9200 | 90 | 180.04 | 7269 | -2621.75 | 837.68 | 2621.2
| 9300 | 90 | 180.04 | 7269 | -2721.75 | 837.61 | 2721.2
| 9400 | 90 | 180.04 | 7269 | -2821.75 | 837.55 | 2821.2
| 9500 | 90 | 180.04 | 7269 | -2921.75 | 837.48 | 2921.2
| 9600 | 90 | 180.04 | 7269 | -3021.75 | 837.42 | 3021.2
| 9700 | 90 | 180.04 | 7269 | -3121.75 | 837.35 | 3121.2
| 9800 | 90 | 180.04 | 7269 | -3221.75 | 837.28 | 3221.2
| 9900 | 90 | 180.04 | 7269 | -3321.75 | 837.22 | 3321.2
| 10000 | 90 | 180.04 | 7269 | -3421.75 | 837.15 | 3421.2
| 10100 | 90 | 180.04 | 7269 | -3521.75 | 837.09 | 3521.2
| 10200 | 90 | 180.04 | 7269 | -3621.75 | 837.02 | 3621.2
| 10300 | 90 | 180.04 | 7269 | -3721.75 | 836.96 | 3721.2
| 10400 | 90 | 180.04 | 7269 | -3821.75 | 836.89 | 3821.2
| 10500 | 90 | 180.04 | 7269 | -3921.75 | 836.82 | 3921.2
| 10600 | 90 | 180.04 | 7269 | -4021.75 | 836.76 | 4021.2
| 10700 | 90 | 180.04 | 7269 | -4121.75 | 836.69 | 4121.2
| 10800 | 90 | 180.04 | 7269 | -4221.75 | 836.63 | 4221.2
| 10900 | 90 | 180.04 | 7269 | -4321.75 | 836.56 | 4321.2
| 11000 | 90 | 180.04 | 7269 | -4421.75 | 836.49 | 4421.2
| 11100 | 90 | 180.04 | 7269 | -4521.75 | 836.43 | 4521.2
| 11200 | 90 | 180.04 | 7269 | -4621.75 | 836.36 | 4621.2
| 11300 | 90 | 180.04 | 7269 | -4721.75 | 836.3 | 4721.2
| 11400 | 90 | 180.04 | 7269 | -4821.75 | 836.23 | 4821.2
| 11500 | 90 | 180.04 | 7269 | -4921.75 | 836.17 | 4921.2
| 11600 | 90 | 180.04 | 7269 | -5021.75 | 836.1 | 5021.2
| 11700 | 90 | 180.04 | 7269 | -5121.75 | 836.03 | 5121.2
| 11800 | 90 | 180.04 | 7269 | -5221.75 | 835.97 | 5221.2
| 11900 | 90 | 180.04 | 7269 | -5321.75 | 835.9 | 5321.2
| 12000 | 90 | 180.04 | 7269 | -5421.75 | 835.84 | 5421.2
| 12100 | 90 | 180.04 | 7269 | -5521.75 | 835.77 | 5521.2
| 12200 | 90 | 180.04 | 7269 | -5621.75 | 835.71 | 5621.2
| 12300 | 90 | 180.04 | 7269 | -5721.75 | 835.64 | 5721.2
| 12400 | 90 | 180.04 | 7269 | -5821.75 | 835.57 | 5821.2
| 12500 | 90 | 180.04 | 7269 | -5921.75 | 835.51 | 5921.2
| 12600 | 90 | 180.04 | 7269 | -6021.75 | 835.44 | 6021.2
| 12700 | 90 | 180.04 | 7269 | -6121.75 | 835.38 | 6121.2
| 12800 | 90 | 180.04 | 7269 | -6221.75 | 835.31 | 6221.2
| 12900 | 90 | 180.04 | 7269 | -6321.75 | 835.25 | 6321.2
| 13000 | 90 | 180.04 | 7269 | -6421.75 | 835.18 | 6421.2
| 13100 | 90 | 180.04 | 7269 | -6521.75 | 835.11 | 6521.2
| 13200 | 90 | 180.04 | 7269 | -6621.75 | 835.05 | 6621.2
| 13300 | 90 | 180.04 | 7269 | -6721.75 | 834.98 | 6721.2
| 13400 | 90 | 180.04 | 7269 | -6821.75 | 834.92 | 6821.2
| 13500 | 90 | 180.04 | 7269 | -6921.75 | 834.85 | 6921.2
| 13600 | 90 | 180.04 | 7269 | -7021.75 | 834.78 | 7021.2
| 13700 | 90 | 180.04 | 7269 | -7121.75 | 834.72 | 7121.2
| 13800 | 90 | 180.04 | 7269 | -7221.75 | 834.65 | 7221.2
| 13900 | 90 | 180.04 | 7269 | -7321.75 | 834.59 | 7321.2
| 14000 | 90 | 180.04 | 7269 | -7421.75 | 834.52 | 7421.2
| 14100 | 90 | 180.04 | 7269 | -7521.75 | 834.46 | 7521.2
| 14200 | 90 | 180.04 | 7269 | -7621.75 | 834.39 | 7621.2
| 14300 | 90 | 180.04 | 7269 | -7721.75 | 834.32 | 7721.2
| 14400 | 90 | 180.04 | 7269 | -7821.75 | 834.26 | 7821.2
| 14500 | 90 | 180.04 | 7269 | -7921.75 | 834.19 | 7921.2
| 14600 | 90 | 180.04 | 7269 | -8021.75 | 834.13 | 8021.2
| 14700 | 90 | 180.04 | 7269 | -8121.75 | 834.06 | 8121.2
| 14800 | 90 | 180.04 | 7269 | -8221.75 | 834 | 8221.2
| 14900 | 90 | 180.04 | 7269 | -8321.75 | 833.93 | 8321.2
| 15000 | 90 | 180.04 | 7269 | -8421.75 | 833.86 | 8421.2
| 15100 | 90 | 180.04 | 7269 | -8521.75 | 833.8 | 8521.2
| 15200 | 90 | 180.04 | 7269 | -8621.75 | 833.73 | 8621.2
| 15300 | 90 | 180.04 | 7269 | -8721.75 | 833.67 | 8721.2
| 15400 | 90 | 180.04 | 7269 | -8821.75 | 833.6 | 8821.2
| 15500 | 90 | 180.04 | 7269 | -8921.75 | 833.53 | 8921.2
| 15600 | 90 | 180.04 | 7269 | -9021.75 | 833.47 | 9021.2
| 15700 | 90 | 180.04 | 7269 | -9121.75 | 833.4 | 9121.2
| 15800 | 90 | 180.04 | 7269 | -9221.75 | 833.34 | 9221.2
| 15900 | 90 | 180.04 | 7269 | -9321.75 | 833.27 | 9321.2
| 16000 | 90 | 180.04 | 7269 | -9421.75 | 833.21 | 9421.2
| 16100 | 90 | 180.04 | 7269 | -9521.75 | 833.14 | 9521.2
| 16200 | 90 | 180.04 | 7269 | -9621.75 | 833.07 | 9621.2
| 16300 | 90 | 180.04 | 7269 | -9721.75 | 833.01 | 9721.2
| 16400 | 90 | 180.04 | 7269 | -9821.75 | 832.94 | 9821.2
| 16500 | 90 | 180.04 | 7269 | -9921.75 | 832.88 | 9921.2
| 16600 | 90 | 180.04 | 7269 | -10021.75 | 832.81 | 10021.2
| 16700 | 90 | 180.04 | 7269 | -10121.75 | 832.75 | 10121.2
| 16800 | 90 | 180.04 | 7269 | -10221.75 | 832.68 | 10221.2
| 16900 | 90 | 180.04 | 7269 | -10321.75 | 832.61 | 10321.2
| 17000 | 90 | 180.04 | 7269 | -10421.75 | 832.55 | 10421.2
| 17100 | 90 | 180.04 | 7269 | -10521.75 | 832.48 | 10521.2
| 17200 | 90 | 180.04 | 7269 | -10621.75 | 832.42 | 10621.2
| 17300 | 90 | 180.04 | 7269 | -10721.75 | 832.35 | 10721.2
| 17400 | 90 | 180.04 | 7269 | -10821.75 | 832.28 | 10821.2
| 17500 | 90 | 180.04 | 7269 | -10921.75 | 832.22 | 10921.2
| 17600 | 90 | 180.04 | 7269 | -11021.75 | 832.15 | 11021.2
| 17700 | 90 | 180.04 | 7269 | -11121.75 | 832.09 | 11121.2
| 17800 | 90 | 180.04 | 7269 | -11221.75 | 832.02 | 11221.2
| 17900 | 90 | 180.04 | 7269 | -11321.75 | 831.96 | 11321.2
| 18000 | 90 | 180.04 | 7269 | -11421.75 | 831.89 | 11421.2
| 18044.62 | 90 | 180.04 | 7269 | -11466.38 | 831.86 | 11465.82

## Lookup (hidden)
North Reference | RetunValue | Grid Type | ReturnValue | Deviation Indicator | ReturnValue
| 2 |  | 0 |  | 4
True |  | SPCS-Colorado Central-NAD27 |  | Directional
Grid |  | SPCS-Colorado Central-NAD83 |  | High Angle
|  | SPCS-Colorado North-NAD27 |  | Horizontal
SPCS-Colorado North-NAD83
SPCS-Colorado South-NAD27
SPCS-Colorado South-NAD83
UTM-Zone 12 NAD27
UTM-Zone 12 NAD83
UTM-Zone 13 NAD27
UTM-Zone 13 NAD83