## Data
Header Information | measured depth (ft) | inclination (°) | azimuth (°) | true vertical depth (ft) | northing +N/-S (ft) | easting +E/-W (ft)
Operator Name | 0 | 0 | 213.7 | 0 | 0 | 0
PETRO OPERATING COMPANY LLC | 23 | 0 | 213.7 | 23 | 0 | 0
Operator Number | 134 | 0.39 | 213.7 | 134 | -0.31 | -0.21
10583 | 223 | 0.18 | 122.58 | 223 | -0.64 | -0.26
Well Name and Number | 313 | 0.28 | 170.09 | 313 | -0.93 | -0.1
FLASCHENRIEM #2 | 408 | 0.6 | 237.01 | 408 | -1.43 | -0.48
API Number (if available) | 502 | 0.72 | 257.3 | 501.99 | -1.83 | -1.47
05-123-49817 | 597 | 2.18 | 335.47 | 596.96 | -0.32 | -2.8
Location: QQ SEC TWP RGE | 691 | 4.45 | 344.56 | 690.8 | 4.82 | -4.52
SENW SEC.03-T04N-R68W | 785 | 7.1 | 349.81 | 784.31 | 14.06 | -6.51
Citing Type: Planned or Actual | 879 | 7.11 | 348.05 | 877.59 | 25.47 | -8.75
ACTUAL | 973 | 8.74 | 349.01 | 970.69 | 38.17 | -11.31
Deviation Indicator | 1068 | 9.45 | 350.62 | 1064.5 | 52.95 | -13.96
Horizontal | 1162 | 10.55 | 348.88 | 1157.07 | 69.01 | -16.88
North Reference | 1256 | 12.58 | 348.78 | 1249.15 | 87.49 | -20.53
True | 1350 | 14.36 | 347.64 | 1340.57 | 108.92 | -25.02
Grid Type | 1445 | 17.67 | 349.33 | 1431.87 | 134.61 | -30.21
#VALUE! | 1525 | 19.5 | 350.3 | 1507.69 | 159.7 | -34.71
| 1584 | 20.38 | 349.79 | 1563.15 | 179.52 | -38.19
| 1679 | 20.46 | 345.94 | 1652.19 | 211.91 | -45.15
| 1772 | 21.29 | 348.28 | 1739.08 | 244.21 | -52.53
| 1866 | 23.81 | 347.88 | 1825.89 | 279.47 | -59.98
| 1961 | 26.63 | 346.84 | 1911.83 | 318.96 | -68.86
| 2055 | 28.97 | 345.73 | 1994.97 | 361.54 | -79.27
| 2149 | 31.4 | 339.98 | 2076.24 | 406.63 | -93.27
| 2244 | 33.9 | 337.63 | 2156.22 | 454.39 | -111.83
| 2338 | 35.9 | 335.33 | 2233.32 | 503.68 | -133.31
| 2432 | 36.27 | 329.98 | 2309.3 | 552.82 | -158.73
| 2526 | 36.01 | 325.55 | 2385.23 | 599.68 | -188.28
| 2621 | 35.97 | 328.08 | 2462.1 | 646.4 | -218.83
| 2715 | 35.75 | 334.83 | 2538.31 | 694.7 | -245.11
| 2810 | 35.8 | 348.24 | 2615.51 | 747.1 | -262.61
| 2905 | 35.86 | 355.99 | 2692.57 | 802.09 | -270.22
| 2999 | 35.81 | 357.72 | 2768.78 | 857.03 | -273.24
| 3093 | 35.89 | 0.14 | 2844.97 | 912.07 | -274.27
| 3188 | 35.97 | 0.7 | 2921.9 | 967.81 | -273.86
| 3282 | 35.86 | 357.22 | 2998.03 | 1022.92 | -274.86
| 3376 | 35.95 | 356.24 | 3074.17 | 1077.96 | -278
| 3470 | 36 | 356.58 | 3150.25 | 1133.07 | -281.46
| 3565 | 35.87 | 353.7 | 3227.17 | 1188.6 | -286.18
| 3660 | 35.33 | 351.45 | 3304.42 | 1243.44 | -293.32
| 3754 | 34.16 | 352.08 | 3381.66 | 1296.45 | -300.99
| 3848 | 35.78 | 352.8 | 3458.68 | 1349.86 | -308.07
| 3942 | 36.15 | 348.45 | 3534.78 | 1404.3 | -317.07
| 4037 | 35.68 | 343.77 | 3611.73 | 1458.36 | -330.43
| 4132 | 35.44 | 342.62 | 3689.01 | 1511.25 | -346.4
| 4226 | 35.58 | 344.12 | 3765.53 | 1563.56 | -362.02
| 4320 | 35.37 | 346.93 | 3842.09 | 1616.37 | -375.66
| 4415 | 35.21 | 354.39 | 3919.67 | 1670.43 | -384.56
| 4509 | 34.36 | 359.77 | 3996.89 | 1723.94 | -387.31
| 4603 | 34.89 | 359.16 | 4074.24 | 1777.35 | -387.81
| 4697 | 35.01 | 357.67 | 4151.29 | 1831.17 | -389.3
| 4792 | 34.75 | 353.31 | 4229.23 | 1885.3 | -393.57
| 4886 | 35.07 | 351.48 | 4306.32 | 1938.62 | -400.69
| 4980 | 35.18 | 353.91 | 4383.21 | 1992.25 | -407.56
| 5075 | 34.94 | 352.28 | 4460.97 | 2046.43 | -414.12
| 5169 | 35 | 350.25 | 4538 | 2099.67 | -422.3
| 5264 | 35.07 | 346.83 | 4615.8 | 2153.1 | -433.14
| 5358 | 35.01 | 344.15 | 4692.76 | 2205.34 | -446.65
| 5451 | 35.06 | 344.01 | 4768.91 | 2256.68 | -461.3
| 5545 | 34.95 | 345.68 | 4845.91 | 2308.72 | -475.4
| 5639 | 34.5 | 349.08 | 4923.18 | 2360.95 | -487.1
| 5733 | 34.91 | 351.12 | 5000.45 | 2413.67 | -496.3
| 5828 | 34.57 | 351.07 | 5078.52 | 2467.15 | -504.68
| 5922 | 35.25 | 351.94 | 5155.61 | 2520.36 | -512.62
| 6016 | 35.02 | 351.43 | 5232.48 | 2573.89 | -520.44
| 6111 | 34.36 | 354.58 | 5310.6 | 2627.53 | -527.04
| 6206 | 35.05 | 358.26 | 5388.7 | 2681.5 | -530.4
| 6301 | 35.07 | 359.02 | 5466.47 | 2736.05 | -531.69
| 6395 | 35.4 | 358.83 | 5543.25 | 2790.27 | -532.71
| 6490 | 35.31 | 358.2 | 5620.73 | 2845.22 | -534.13
| 6584 | 35.3 | 353.99 | 5697.45 | 2899.4 | -537.83
| 6678 | 35.28 | 353.87 | 5774.18 | 2953.4 | -543.57
| 6772 | 35.32 | 349.73 | 5850.9 | 3007.13 | -551.32
| 6867 | 35.17 | 348.77 | 5928.49 | 3060.99 | -561.54
| 6962 | 35.1 | 350.77 | 6006.18 | 3114.79 | -571.25
| 7057 | 35 | 349.5 | 6083.96 | 3168.54 | -580.6
| 7151 | 34.92 | 346.37 | 6161 | 3221.19 | -591.85
| 7246 | 34.74 | 343.47 | 6238.99 | 3273.57 | -605.96
| 7340 | 34.98 | 343.4 | 6316.12 | 3325.07 | -621.28
| 7434 | 34.75 | 342.21 | 6393.25 | 3376.4 | -637.16
| 7529 | 34.27 | 348.52 | 6471.55 | 3428.41 | -650.76
| 7623 | 35.75 | 354.46 | 6548.57 | 3481.7 | -658.68
| 7718 | 35.46 | 8.19 | 6625.93 | 3536.68 | -657.44
| 7812 | 36.29 | 15.63 | 6702.14 | 3590.49 | -646.05
| 7907 | 37.67 | 14.69 | 6778.02 | 3645.64 | -631.11
| 8002 | 36.88 | 25.55 | 6853.7 | 3699.5 | -611.44
| 8096 | 40.48 | 40.07 | 6927.22 | 3748.42 | -579.55
| 8190 | 47.01 | 48.38 | 6995.15 | 3794.69 | -534.12
| 8285 | 51.49 | 58.23 | 7057.24 | 3837.42 | -476.44
| 8379 | 57.11 | 64.31 | 7112.1 | 3873.94 | -409.51
| 8474 | 62.79 | 68.14 | 7159.67 | 3907 | -334.28
| 8568 | 68.7 | 72.67 | 7198.28 | 3935.64 | -253.58
| 8662 | 75.48 | 80.26 | 7227.21 | 3956.44 | -166.72
| 8757 | 84.55 | 88.92 | 7243.69 | 3965.14 | -73.75
| 8851 | 88.98 | 90.04 | 7249 | 3965.99 | 20.07
| 8945 | 90.12 | 89.31 | 7249.74 | 3966.52 | 114.06
| 9040 | 90.03 | 87.86 | 7249.61 | 3968.87 | 209.03
| 9134 | 89.78 | 86.35 | 7249.77 | 3973.62 | 302.91
| 9229 | 90.03 | 86.62 | 7249.93 | 3979.44 | 397.73
| 9324 | 89.78 | 87.87 | 7250.08 | 3984.01 | 492.62
| 9418 | 89.75 | 88.65 | 7250.47 | 3986.86 | 586.57
| 9512 | 89.82 | 88.84 | 7250.82 | 3988.92 | 680.55
| 9606 | 90.03 | 89.71 | 7250.94 | 3990.11 | 774.54
| 9701 | 90.12 | 90.99 | 7250.82 | 3989.53 | 869.53
| 9795 | 90.06 | 91.78 | 7250.67 | 3987.26 | 963.51
| 9890 | 90.15 | 92.61 | 7250.5 | 3983.62 | 1058.44
| 9985 | 90.06 | 92.67 | 7250.32 | 3979.24 | 1153.33
| 10079 | 90.09 | 93.08 | 7250.2 | 3974.53 | 1247.22
| 10173 | 90.18 | 91.96 | 7249.98 | 3970.4 | 1341.12
| 10268 | 90.06 | 90.08 | 7249.78 | 3968.71 | 1436.1
| 10362 | 89.91 | 89.47 | 7249.8 | 3969.07 | 1530.1
| 10457 | 89.82 | 89.23 | 7250.03 | 3970.15 | 1625.1
| 10551 | 89.97 | 89.67 | 7250.2 | 3971.05 | 1719.09
| 10645 | 89.23 | 89.46 | 7250.86 | 3971.77 | 1813.09
| 10739 | 89.57 | 89.45 | 7251.84 | 3972.66 | 1907.08
| 10834 | 89.63 | 91.1 | 7252.5 | 3972.21 | 2002.07
| 10928 | 90.31 | 91.66 | 7252.55 | 3969.94 | 2096.04
| 11022 | 90.58 | 92.89 | 7251.82 | 3966.21 | 2189.96
| 11116 | 89.85 | 93.8 | 7251.47 | 3960.73 | 2283.8
| 11211 | 89.45 | 92.51 | 7252.05 | 3955.5 | 2378.65
| 11305 | 89.45 | 90.05 | 7252.95 | 3953.4 | 2472.62
| 11399 | 89.51 | 88.66 | 7253.81 | 3954.46 | 2566.6
| 11494 | 89.69 | 88.75 | 7254.47 | 3956.6 | 2661.58
| 11588 | 89.42 | 89.51 | 7255.2 | 3958.03 | 2755.56
| 11683 | 88.8 | 88.88 | 7256.68 | 3959.37 | 2850.54
| 11777 | 88.98 | 88.67 | 7258.5 | 3961.37 | 2944.5
| 11872 | 90 | 89.85 | 7259.34 | 3962.6 | 3039.49
| 11967 | 88.83 | 90.64 | 7260.31 | 3962.2 | 3134.48
| 12061 | 88.98 | 90.36 | 7262.11 | 3961.37 | 3228.46
| 12156 | 89.11 | 89.28 | 7263.69 | 3961.67 | 3323.44
| 12250 | 89.88 | 89.23 | 7264.52 | 3962.9 | 3417.43
| 12345 | 89.94 | 89.49 | 7264.67 | 3963.96 | 3512.43
| 12439 | 90.52 | 88.85 | 7264.29 | 3965.32 | 3606.41
| 12533 | 90.58 | 87.16 | 7263.39 | 3968.59 | 3700.35
| 12628 | 90.43 | 86.78 | 7262.55 | 3973.61 | 3795.21
| 12723 | 90.37 | 88.08 | 7261.89 | 3977.87 | 3890.11
| 12818 | 90.49 | 88.77 | 7261.18 | 3980.48 | 3985.07
| 12912 | 90.49 | 91.25 | 7260.37 | 3980.47 | 4079.06
| 13007 | 90.74 | 92.34 | 7259.35 | 3977.49 | 4174.01
| 13102 | 90.71 | 91.88 | 7258.15 | 3973.99 | 4268.94
| 13196 | 90.58 | 90.24 | 7257.09 | 3972.25 | 4362.91
| 13291 | 90.62 | 88.69 | 7256.1 | 3973.14 | 4457.9
| 13385 | 90.06 | 89.37 | 7255.54 | 3974.73 | 4551.88
| 13479 | 90.09 | 90.03 | 7255.42 | 3975.22 | 4645.88
| 13574 | 90.09 | 90.83 | 7255.27 | 3974.51 | 4740.88
| 13669 | 90.15 | 91.07 | 7255.07 | 3972.94 | 4835.86
| 13763 | 90.06 | 91.86 | 7254.9 | 3970.53 | 4929.83
| 13858 | 90.28 | 91.28 | 7254.61 | 3967.93 | 5024.8
| 13953 | 90.25 | 90.29 | 7254.18 | 3966.63 | 5119.79
| 14047 | 89.97 | 89.65 | 7253.99 | 3966.68 | 5213.78
| 14142 | 89.97 | 88.71 | 7254.04 | 3968.04 | 5308.77
| 14237 | 89.48 | 88.88 | 7254.5 | 3970.04 | 5403.75
| 14332 | 89.48 | 90.51 | 7255.36 | 3970.54 | 5498.74
| 14426 | 89.6 | 91.91 | 7256.12 | 3968.56 | 5592.72
| 14521 | 89.57 | 91.48 | 7256.81 | 3965.75 | 5687.67
| 14615 | 89.54 | 91.05 | 7257.54 | 3963.67 | 5781.65
| 14710 | 89.6 | 89.81 | 7258.25 | 3962.96 | 5876.64
| 14804 | 89.6 | 89.79 | 7258.9 | 3963.29 | 5970.64
| 14900 | 89.72 | 89.85 | 7259.47 | 3963.59 | 6066.63
| 14994 | 90.18 | 89.98 | 7259.56 | 3963.73 | 6160.63
| 15089 | 90.52 | 89.65 | 7258.98 | 3964.03 | 6255.63
| 15184 | 90.52 | 89.09 | 7258.11 | 3965.08 | 6350.62
| 15278 | 90.46 | 89.3 | 7257.31 | 3966.4 | 6444.61
| 15373 | 90.55 | 87.94 | 7256.47 | 3968.69 | 6539.57
| 15467 | 90.58 | 87.51 | 7255.55 | 3972.42 | 6633.5
| 15562 | 89.94 | 87.71 | 7255.11 | 3976.38 | 6728.41
| 15656 | 90.03 | 88.44 | 7255.14 | 3979.54 | 6822.36
| 15751 | 90.18 | 91.09 | 7254.97 | 3979.93 | 6917.35
| 15845 | 90.03 | 94.25 | 7254.79 | 3975.55 | 7011.23
| 15889 | 90.03 | 94.25 | 7254.77 | 3972.29 | 7055.11

## Lookup (hidden)
North Reference | RetunValue | Grid Type | ReturnValue | Deviation Indicator | ReturnValue
| 2 |  | 0 |  | 4
True |  | SPCS-Colorado Central-NAD27 |  | Directional
Grid |  | SPCS-Colorado Central-NAD83 |  | High Angle
|  | SPCS-Colorado North-NAD27 |  | Horizontal
SPCS-Colorado North-NAD83
SPCS-Colorado South-NAD27
SPCS-Colorado South-NAD83
UTM-Zone 12 NAD27
UTM-Zone 12 NAD83
UTM-Zone 13 NAD27
UTM-Zone 13 NAD83