## Data
Header Information | measured depth (ft) | inclination (°) | azimuth (°) | true vertical depth (ft) | northing +N/-S (ft) | easting +E/-W (ft)
Operator Name | 0 | 0 | 176.44 | 0 | 0 | 0
PETRO OPERATING COMPANY LLC | 23 | 0 | 176.44 | 23 | 0 | 0
Operator Number | 223 | 0.39 | 176.44 | 223 | -0.68 | 0.04
10583 | 313 | 0.8 | 179.65 | 312.99 | -1.61 | 0.07
Well Name and Number | 408 | 0.77 | 193.24 | 407.98 | -2.9 | -0.08
FLASCHENRIEM #3 | 502 | 0.98 | 192.68 | 501.97 | -4.3 | -0.4
API Number (if available) | 879 | 5.39 | 340.39 | 878.48 | 9.25 | -7.06
05-123-49819 | 1068 | 9.05 | 351.32 | 1065.96 | 32.32 | -12.28
Location: QQ SEC TWP RGE | 1162 | 10.59 | 350.67 | 1158.58 | 48.15 | -14.8
SENW SEC.03-T04N-R68W | 1256 | 11.55 | 350.14 | 1250.83 | 65.94 | -17.81
Citing Type: Planned or Actual | 1350 | 13.22 | 348.97 | 1342.64 | 85.77 | -21.48
ACTUAL | 1445 | 15.18 | 349.64 | 1434.73 | 108.67 | -25.79
Deviation Indicator | 1525 | 15.74 | 350.48 | 1511.84 | 129.67 | -29.47
Horizontal | 1691 | 20.45 | 345.28 | 1669.6 | 179.96 | -40.57
North Reference | 1785 | 23.23 | 342.69 | 1756.84 | 213.54 | -50.26
True | 1880 | 26.03 | 339.78 | 1843.19 | 251 | -63.04
Grid Type | 1974 | 29.02 | 336.51 | 1926.55 | 291.28 | -79.26
#VALUE! | 2163 | 33.95 | 338.57 | 2087.68 | 382.51 | -116.84
| 2257 | 34.03 | 339.42 | 2165.62 | 431.56 | -135.68
| 2351 | 34.09 | 340.91 | 2243.49 | 481.08 | -153.54
| 2446 | 34.31 | 341.88 | 2322.07 | 531.69 | -170.57
| 2540 | 34.25 | 342 | 2399.74 | 582.03 | -186.99
| 2729 | 33.84 | 344.16 | 2556.35 | 683.24 | -217.79
| 2824 | 33.97 | 345.78 | 2635.2 | 734.41 | -231.53
| 2918 | 33.93 | 347.5 | 2713.18 | 785.48 | -243.66
| 3012 | 34.08 | 348.72 | 2791.1 | 836.93 | -254.49
| 3107 | 33.64 | 351.61 | 2869.99 | 889.06 | -263.53
| 3201 | 34.09 | 353.95 | 2948.05 | 941.02 | -270.11
| 3296 | 34.25 | 353.98 | 3026.65 | 994.08 | -275.72
| 3390 | 34.26 | 353.79 | 3104.35 | 1046.69 | -281.36
| 3484 | 34.19 | 353.06 | 3182.07 | 1099.21 | -287.41
| 3579 | 34.16 | 350.58 | 3260.67 | 1152.02 | -295
| 3674 | 34.24 | 347.94 | 3339.25 | 1204.48 | -304.95
| 3769 | 34.35 | 349.45 | 3417.73 | 1256.96 | -315.44
| 3862 | 34.24 | 349.97 | 3494.56 | 1308.52 | -324.8
| 3956 | 34.76 | 350.03 | 3572.03 | 1360.95 | -334.05
| 4051 | 34.68 | 349.42 | 3650.12 | 1414.19 | -343.7
| 4145 | 34.55 | 348.69 | 3727.48 | 1466.62 | -353.84
| 4240 | 34.02 | 349.54 | 3805.97 | 1519.17 | -363.94
| 4335 | 33.77 | 351.48 | 3884.83 | 1571.42 | -372.68
| 4428 | 33.93 | 355.17 | 3962.07 | 1622.85 | -378.7
| 4522 | 34.4 | 353.29 | 4039.85 | 1675.36 | -384.01
| 4617 | 33.5 | 350.46 | 4118.66 | 1727.87 | -391.49
| 4712 | 34.21 | 350.52 | 4197.55 | 1780.07 | -400.23
| 4806 | 34.22 | 349.55 | 4275.29 | 1832.13 | -409.38
| 4900 | 34.26 | 350.82 | 4353 | 1884.24 | -418.39
| 4994 | 34.44 | 350.61 | 4430.6 | 1936.58 | -426.95
| 5088 | 34.34 | 350.5 | 4508.17 | 1988.96 | -435.67
| 5183 | 34.32 | 350.6 | 4586.62 | 2041.81 | -444.46
| 5277 | 34.1 | 350.42 | 4664.36 | 2093.93 | -453.18
| 5371 | 34.3 | 350.08 | 4742.11 | 2146 | -462.12
| 5466 | 34.11 | 348.85 | 4820.68 | 2198.51 | -471.89
| 5560 | 34.3 | 347.03 | 4898.42 | 2250.18 | -482.93
| 5654 | 34.33 | 346.74 | 4976.06 | 2301.79 | -494.95
| 5749 | 34.29 | 348.82 | 5054.53 | 2354.12 | -506.28
| 5844 | 33.7 | 349.61 | 5133.29 | 2406.29 | -516.23
| 5938 | 34.23 | 350.22 | 5211.26 | 2458 | -525.42
| 6032 | 33.68 | 350.83 | 5289.23 | 2509.78 | -534.07
| 6126 | 33.82 | 351.05 | 5367.38 | 2561.35 | -542.29
| 6221 | 34.15 | 351.8 | 5446.16 | 2613.86 | -550.21
| 6315 | 34.37 | 353.04 | 5523.85 | 2666.31 | -557.18
| 6410 | 34.33 | 352.46 | 5602.28 | 2719.49 | -563.95
| 6504 | 34.3 | 350.88 | 5679.92 | 2771.92 | -571.62
| 6598 | 34.26 | 348.71 | 5757.6 | 2824.02 | -581
| 6693 | 34.36 | 348.13 | 5836.07 | 2876.48 | -591.75
| 6787 | 34.26 | 347.8 | 5913.71 | 2928.3 | -602.8
| 6882 | 34.37 | 348.44 | 5992.18 | 2980.7 | -613.82
| 6976 | 34.34 | 348.65 | 6069.78 | 3032.69 | -624.36
| 7071 | 34.14 | 348.14 | 6148.31 | 3085.05 | -635.11
| 7165 | 34.21 | 349.28 | 6226.08 | 3136.83 | -645.45
| 7259 | 33.62 | 350.89 | 6304.09 | 3188.49 | -654.48
| 7353 | 34.17 | 351.04 | 6382.12 | 3240.26 | -662.71
| 7447 | 34.09 | 351.7 | 6459.93 | 3292.4 | -670.63
| 7542 | 34.08 | 1.93 | 6538.67 | 3345.39 | -673.58
| 7636 | 34.57 | 23.97 | 6616.61 | 3396.28 | -661.81
| 7731 | 36.92 | 43.14 | 6693.95 | 3441.88 | -631.25
| 7825 | 42.53 | 41.65 | 6766.22 | 3486.26 | -590.8
| 7919 | 46.4 | 43.18 | 6833.29 | 3534.84 | -546.37
| 8012 | 50.29 | 51.1 | 6895.15 | 3581.92 | -495.43
| 8106 | 56.68 | 59.15 | 6951.11 | 3624.85 | -433.44
| 8200 | 61.72 | 67.83 | 6999.3 | 3660.68 | -361.25
| 8295 | 67.18 | 77.16 | 7040.33 | 3686.26 | -279.61
| 8389 | 75.09 | 80.3 | 7070.71 | 3703.57 | -192.45
| 8484 | 76.46 | 81.9 | 7094.05 | 3717.82 | -101.47
| 8578 | 82.09 | 85.63 | 7111.54 | 3727.81 | -9.71
| 8672 | 88.89 | 90.73 | 7118.94 | 3730.77 | 83.86
| 8767 | 89.78 | 91.79 | 7120.04 | 3728.68 | 178.83
| 8861 | 90.22 | 91.75 | 7120.04 | 3725.77 | 272.78
| 8956 | 90.15 | 92.05 | 7119.73 | 3722.62 | 367.73
| 9051 | 90.03 | 90.73 | 7119.58 | 3720.32 | 462.7
| 9146 | 89.82 | 90.04 | 7119.71 | 3719.68 | 557.7
| 9239 | 89.85 | 89.48 | 7119.97 | 3720.07 | 650.7
| 9334 | 89.82 | 89.54 | 7120.25 | 3720.88 | 745.69
| 9428 | 90.34 | 88.78 | 7120.12 | 3722.26 | 839.68
| 9523 | 90.37 | 88.35 | 7119.53 | 3724.64 | 934.65
| 9617 | 90.34 | 87.24 | 7118.95 | 3728.26 | 1028.58
| 9712 | 90.43 | 86.56 | 7118.31 | 3733.39 | 1123.44
| 9807 | 91.05 | 87.43 | 7117.08 | 3738.37 | 1218.3
| 9901 | 91.08 | 89.46 | 7115.33 | 3740.92 | 1312.24
| 9995 | 90.89 | 91.73 | 7113.72 | 3739.95 | 1406.21
| 10090 | 89.88 | 92.5 | 7113.08 | 3736.44 | 1501.15
| 10184 | 89.91 | 93.65 | 7113.25 | 3731.4 | 1595.01
| 10279 | 89.97 | 94 | 7113.35 | 3725.06 | 1689.8
| 10373 | 89.94 | 91.41 | 7113.42 | 3720.63 | 1783.68
| 10467 | 90.18 | 85.75 | 7113.33 | 3722.96 | 1877.62
| 10561 | 90.25 | 85.12 | 7112.97 | 3730.44 | 1971.32
| 10655 | 90.31 | 87.15 | 7112.51 | 3736.77 | 2065.1
| 10750 | 90.18 | 91.27 | 7112.11 | 3738.08 | 2160.07
| 10844 | 89.85 | 93.56 | 7112.08 | 3734.12 | 2253.98
| 10938 | 89.85 | 94.21 | 7112.33 | 3727.75 | 2347.76
| 11033 | 89.75 | 92.43 | 7112.66 | 3722.25 | 2442.6
| 11127 | 90.09 | 93.3 | 7112.79 | 3717.55 | 2536.48
| 11221 | 89.63 | 91.89 | 7113.02 | 3713.3 | 2630.38
| 11316 | 89.48 | 90.91 | 7113.76 | 3710.98 | 2725.35
| 11410 | 89.23 | 89.43 | 7114.82 | 3710.7 | 2819.34
| 11505 | 89.45 | 86.09 | 7115.91 | 3714.41 | 2914.25
| 11599 | 89.54 | 85.65 | 7116.74 | 3721.18 | 3008
| 11694 | 89.72 | 85.67 | 7117.35 | 3728.37 | 3102.72
| 11789 | 89.88 | 89.02 | 7117.69 | 3732.77 | 3197.61
| 11883 | 89.78 | 91.42 | 7117.96 | 3732.41 | 3291.6
| 11978 | 89.63 | 90.61 | 7118.45 | 3730.72 | 3386.58
| 12072 | 89.75 | 88.42 | 7118.96 | 3731.52 | 3480.57
| 12166 | 89.88 | 87.06 | 7119.27 | 3735.23 | 3574.5
| 12261 | 89.72 | 85.92 | 7119.6 | 3741.04 | 3669.32
| 12356 | 90.4 | 88.74 | 7119.5 | 3745.47 | 3764.2
| 12450 | 89.63 | 87.9 | 7119.47 | 3748.22 | 3858.16
| 12546 | 90 | 86.17 | 7119.78 | 3753.19 | 3954.03
| 12640 | 90 | 89.7 | 7119.78 | 3756.58 | 4047.95
| 12734 | 90 | 96.64 | 7119.78 | 3751.38 | 4141.75
| 12829 | 89.97 | 96.95 | 7119.81 | 3740.14 | 4236.08
| 12924 | 89.88 | 98.43 | 7119.93 | 3727.43 | 4330.23
| 13018 | 89.94 | 98.85 | 7120.08 | 3713.31 | 4423.16
| 13112 | 89.88 | 94.3 | 7120.23 | 3702.55 | 4516.52
| 13207 | 89.94 | 94.16 | 7120.38 | 3695.54 | 4611.26
| 13301 | 89.97 | 91.45 | 7120.45 | 3690.94 | 4705.14
| 13396 | 89.94 | 90.16 | 7120.53 | 3689.61 | 4800.12
| 13491 | 89.78 | 88.11 | 7120.76 | 3691.04 | 4895.11
| 13585 | 89.97 | 87.98 | 7120.96 | 3694.25 | 4989.05
| 13680 | 90.09 | 90.1 | 7120.91 | 3695.84 | 5084.03
| 13775 | 90.18 | 91.18 | 7120.69 | 3694.78 | 5179.03
| 13870 | 90.15 | 89.57 | 7120.42 | 3694.16 | 5274.02
| 13964 | 90.25 | 88.79 | 7120.09 | 3695.5 | 5368.01
| 14060 | 90.06 | 90.01 | 7119.83 | 3696.51 | 5464
| 14153 | 90.4 | 88.99 | 7119.45 | 3697.32 | 5557
| 14248 | 90.12 | 86.18 | 7119.02 | 3701.32 | 5651.9
| 14343 | 90 | 85.54 | 7118.92 | 3708.18 | 5746.65
| 14437 | 90.12 | 85.41 | 7118.82 | 3715.59 | 5840.36
| 14532 | 90.18 | 87.56 | 7118.58 | 3721.42 | 5935.18
| 14627 | 89.97 | 85.81 | 7118.45 | 3726.91 | 6030.01
| 14721 | 89.94 | 84.65 | 7118.53 | 3734.73 | 6123.69
| 14816 | 90.43 | 87.43 | 7118.22 | 3741.29 | 6218.45
| 14911 | 90.58 | 92.64 | 7117.38 | 3741.23 | 6313.41
| 15005 | 90.34 | 94.02 | 7116.63 | 3735.77 | 6407.25
| 15100 | 90.06 | 93.48 | 7116.29 | 3729.56 | 6502.04
| 15195 | 90.18 | 92.21 | 7116.1 | 3724.84 | 6596.92
| 15289 | 90.22 | 92.25 | 7115.77 | 3721.18 | 6690.85
| 15383 | 89.78 | 90.94 | 7115.77 | 3718.57 | 6784.81
| 15478 | 89.78 | 89.96 | 7116.13 | 3717.82 | 6879.81
| 15572 | 90.03 | 89.95 | 7116.29 | 3717.9 | 6973.81
| 15631 | 90.09 | 91.3 | 7116.23 | 3717.25 | 7032.8
| 15655 | 90.09 | 91.3 | 7116.19 | 3716.71 | 7056.8

## Lookup (hidden)
North Reference | RetunValue | Grid Type | ReturnValue | Deviation Indicator | ReturnValue
| 2 |  | 0 |  | 4
True |  | SPCS-Colorado Central-NAD27 |  | Directional
Grid |  | SPCS-Colorado Central-NAD83 |  | High Angle
|  | SPCS-Colorado North-NAD27 |  | Horizontal
SPCS-Colorado North-NAD83
SPCS-Colorado South-NAD27
SPCS-Colorado South-NAD83
UTM-Zone 12 NAD27
UTM-Zone 12 NAD83
UTM-Zone 13 NAD27
UTM-Zone 13 NAD83