## Data
Header Information | measured depth (ft) | inclination (°) | azimuth (°) | true vertical depth (ft) | northing +N/-S (ft) | easting +E/-W (ft)
Operator Name | 0 | 0 | 68.64 | 0 | 0 | 0
PETRO OPERATING COMPANY LLC | 23 | 0 | 68.64 | 23 | 0 | 0
Operator Number | 134 | 0.15 | 68.64 | 134 | 0.05 | 0.14
10583 | 223 | 0.17 | 344.75 | 223 | 0.22 | 0.21
Well Name and Number | 313 | 0.37 | 334.76 | 313 | 0.61 | 0.05
FLASCHENRIEM #4 | 408 | 0.04 | 67.15 | 408 | 0.9 | -0.05
API Number (if available) | 502 | 0.26 | 7.39 | 502 | 1.13 | 0.01
05-123-49818 | 597 | 0.38 | 4.88 | 597 | 1.66 | 0.06
Location: QQ SEC TWP RGE | 691 | 0.67 | 349.73 | 690.99 | 2.51 | -0.01
SENW SEC.03-T04N-R68W | 785 | 2.79 | 348.09 | 784.94 | 5.29 | -0.58
Citing Type: Planned or Actual | 879 | 4.31 | 347.71 | 878.76 | 10.98 | -1.8
ACTUAL | 973 | 5.84 | 352.49 | 972.39 | 19.17 | -3.18
Deviation Indicator | 1068 | 6.82 | 346.88 | 1066.81 | 29.46 | -5.09
Horizontal | 1162 | 8.76 | 346.48 | 1159.94 | 41.85 | -8.03
North Reference | 1256 | 10.26 | 343.73 | 1252.64 | 56.85 | -12.05
True | 1350 | 11.98 | 341.68 | 1344.88 | 74.15 | -17.46
Grid Type | 1445 | 13.37 | 343.08 | 1437.56 | 94.02 | -23.76
#VALUE! | 1520 | 13.8 | 344.14 | 1510.46 | 110.92 | -28.73
| 1587 | 14.31 | 347.75 | 1575.46 | 126.7 | -32.67
| 1682 | 18.45 | 347.24 | 1666.58 | 152.84 | -38.48
| 1775 | 21.47 | 341.3 | 1753.99 | 183.33 | -47.19
| 1870 | 24.24 | 337.56 | 1841.53 | 217.83 | -60.22
| 1964 | 27.99 | 338.77 | 1925.92 | 256.24 | -75.57
| 2059 | 29.83 | 339.59 | 2009.08 | 299.17 | -91.89
| 2153 | 30.24 | 338.85 | 2090.46 | 343.15 | -108.58
| 2247 | 32.01 | 339.74 | 2170.92 | 388.61 | -125.75
| 2436 | 32.96 | 336.7 | 2330.36 | 482.83 | -163.44
| 2531 | 32.28 | 335.07 | 2410.37 | 529.57 | -184.35
| 2625 | 32.22 | 335.08 | 2489.87 | 575.05 | -205.49
| 2720 | 32.05 | 337.21 | 2570.32 | 621.26 | -225.93
| 2814 | 32.29 | 340.22 | 2649.89 | 667.89 | -244.08
| 2908 | 32.17 | 341.65 | 2729.41 | 715.26 | -260.46
| 3003 | 32.22 | 342.86 | 2809.8 | 763.47 | -275.89
| 3097 | 32.17 | 345.84 | 2889.36 | 811.68 | -289.39
| 3191 | 32.45 | 350.59 | 2968.82 | 860.83 | -299.64
| 3286 | 32.44 | 351.83 | 3048.99 | 911.2 | -307.43
| 3380 | 32.39 | 353.28 | 3128.34 | 961.16 | -313.96
| 3475 | 32.28 | 355.61 | 3208.61 | 1011.73 | -318.88
| 3569 | 32.3 | 356.71 | 3288.08 | 1061.83 | -322.24
| 3663 | 32.34 | 353.17 | 3367.52 | 1111.87 | -326.67
| 3758 | 32.37 | 350.41 | 3447.78 | 1162.18 | -333.93
| 3853 | 32.58 | 346.95 | 3527.93 | 1212.17 | -343.94
| 3948 | 32.43 | 342.94 | 3608.06 | 1261.45 | -357.19
| 4041 | 32.55 | 340.43 | 3686.5 | 1308.86 | -372.89
| 4135 | 32.56 | 340.93 | 3765.73 | 1356.6 | -389.62
| 4230 | 32.39 | 341.85 | 3845.88 | 1404.94 | -405.9
| 4325 | 32.02 | 346.17 | 3926.27 | 1453.58 | -419.85
| 4419 | 32.33 | 348.44 | 4005.84 | 1502.4 | -430.84
| 4514 | 32.4 | 346.49 | 4086.09 | 1552.04 | -441.88
| 4607 | 32.47 | 347.41 | 4164.58 | 1600.63 | -453.14
| 4702 | 32.46 | 344.81 | 4244.74 | 1650.12 | -465.38
| 4796 | 32.29 | 342.31 | 4324.13 | 1698.39 | -479.62
| 4891 | 32.35 | 342.05 | 4404.41 | 1746.74 | -495.17
| 4985 | 32.33 | 342.81 | 4483.83 | 1794.68 | -510.35
| 5079 | 32.36 | 344.16 | 4563.25 | 1842.89 | -524.64
| 5173 | 32.35 | 344.44 | 4642.65 | 1891.32 | -538.25
| 5268 | 32.28 | 344.13 | 4722.94 | 1940.21 | -552.01
| 5362 | 32.3 | 343.62 | 4802.4 | 1988.45 | -565.95
| 5457 | 32.22 | 343.45 | 4882.74 | 2037.08 | -580.33
| 5551 | 32.31 | 343.78 | 4962.22 | 2085.22 | -594.48
| 5645 | 32.4 | 344.28 | 5041.63 | 2133.58 | -608.32
| 5740 | 32.12 | 344.11 | 5121.96 | 2182.37 | -622.13
| 5834 | 32.13 | 344.92 | 5201.57 | 2230.54 | -635.48
| 5928 | 31.75 | 346.19 | 5281.34 | 2278.7 | -647.89
| 6023 | 31.8 | 348.55 | 5362.11 | 2327.5 | -658.82
| 6117 | 32.48 | 350.57 | 5441.7 | 2376.68 | -667.87
| 6211 | 32.35 | 349.77 | 5521.06 | 2426.33 | -676.47
| 6305 | 32.44 | 349.26 | 5600.43 | 2475.85 | -685.64
| 6400 | 32.41 | 347.48 | 5680.62 | 2525.73 | -695.91
| 6494 | 32.36 | 345.73 | 5760 | 2574.71 | -707.57
| 6589 | 32.34 | 344.66 | 5840.26 | 2623.85 | -720.56
| 6683 | 31.64 | 343.14 | 5919.98 | 2671.69 | -734.36
| 6778 | 32.03 | 343.03 | 6000.69 | 2719.64 | -748.94
| 6872 | 32.07 | 344.54 | 6080.37 | 2767.53 | -762.87
| 6967 | 32.42 | 345.99 | 6160.72 | 2816.55 | -775.76
| 7061 | 32.08 | 346.44 | 6240.22 | 2865.26 | -787.71
| 7155 | 32.13 | 346.07 | 6319.84 | 2913.79 | -799.58
| 7250 | 31.53 | 345.3 | 6400.55 | 2962.34 | -811.96
| 7344 | 31.09 | 359.96 | 6480.98 | 3010.45 | -818.23
| 7438 | 30.57 | 21.48 | 6561.95 | 3057.11 | -809.46
| 7533 | 33.11 | 34.04 | 6642.74 | 3101.14 | -786.06
| 7627 | 34.17 | 37.7 | 6721 | 3143.31 | -755.55
| 7721 | 38.24 | 41.05 | 6796.84 | 3186.16 | -720.28
| 7815 | 41.49 | 43.62 | 6868.99 | 3230.65 | -679.68
| 7910 | 44.79 | 45.57 | 6938.3 | 3276.87 | -634.06
| 8005 | 50.02 | 49.09 | 7002.59 | 3324.18 | -582.61
| 8099 | 55.89 | 55.65 | 7059.23 | 3369.79 | -523.17
| 8193 | 59.82 | 65.23 | 7109.32 | 3408.85 | -454.01
| 8286 | 65.09 | 76.76 | 7152.42 | 3435.44 | -376.2
| 8380 | 69.76 | 82.3 | 7188.52 | 3451.13 | -290.9
| 8475 | 75.06 | 85.32 | 7217.23 | 3460.86 | -200.91
| 8569 | 79.92 | 88.49 | 7237.59 | 3465.79 | -109.32
| 8663 | 86.18 | 89.51 | 7248.96 | 3467.41 | -16.07
| 8757 | 89.38 | 89.1 | 7252.6 | 3468.55 | 77.84
| 8852 | 89.48 | 86.78 | 7253.54 | 3471.96 | 172.77
| 8946 | 89.85 | 85.82 | 7254.09 | 3478.03 | 266.57
| 9041 | 89.91 | 87.87 | 7254.29 | 3483.26 | 361.42
| 9136 | 90.03 | 88.81 | 7254.34 | 3486.01 | 456.38
| 9230 | 90.09 | 90.69 | 7254.24 | 3486.42 | 550.38
| 9325 | 89.94 | 91.21 | 7254.22 | 3484.84 | 645.36
| 9419 | 89.97 | 90.37 | 7254.29 | 3483.55 | 739.35
| 9513 | 90.06 | 88.93 | 7254.27 | 3484.12 | 833.35
| 9608 | 90.09 | 88.99 | 7254.14 | 3485.85 | 928.33
| 9702 | 90.06 | 87.6 | 7254.02 | 3488.64 | 1022.29
| 9797 | 89.97 | 87.5 | 7254 | 3492.7 | 1117.2
| 9891 | 90.03 | 88.03 | 7254 | 3496.37 | 1211.13
| 9986 | 90.03 | 88.61 | 7253.95 | 3499.15 | 1306.09
| 10081 | 89.78 | 89.13 | 7254.1 | 3501.03 | 1401.07
| 10175 | 89.94 | 89.73 | 7254.33 | 3501.96 | 1495.06
| 10269 | 89.75 | 91.91 | 7254.59 | 3500.62 | 1589.05
| 10363 | 89.78 | 91.49 | 7254.97 | 3497.83 | 1683.01
| 10458 | 89.85 | 91.88 | 7255.28 | 3495.04 | 1777.96
| 10552 | 89.57 | 93.1 | 7255.76 | 3490.95 | 1871.87
| 10647 | 89.57 | 95.16 | 7256.47 | 3484.11 | 1966.62
| 10741 | 89.66 | 93.57 | 7257.1 | 3476.96 | 2060.34
| 10929 | 89.78 | 90.02 | 7258.02 | 3471.07 | 2248.22
| 11023 | 89.66 | 88.58 | 7258.48 | 3472.22 | 2342.2
| 11117 | 89.72 | 88.38 | 7258.99 | 3474.71 | 2436.17
| 11212 | 89.6 | 88.09 | 7259.55 | 3477.64 | 2531.12
| 11306 | 89.6 | 88.78 | 7260.21 | 3480.2 | 2625.09
| 11401 | 89.66 | 90.49 | 7260.82 | 3480.81 | 2720.08
| 11495 | 90.12 | 91.99 | 7261 | 3478.78 | 2814.05
| 11590 | 89.91 | 92.28 | 7260.98 | 3475.24 | 2908.99
| 11684 | 89.88 | 91.35 | 7261.15 | 3472.26 | 3002.94
| 11779 | 89.88 | 89.9 | 7261.35 | 3471.22 | 3097.93
| 11874 | 89.94 | 89.61 | 7261.5 | 3471.63 | 3192.93
| 11968 | 89.85 | 90.09 | 7261.67 | 3471.88 | 3286.93
| 12062 | 89.94 | 90.08 | 7261.84 | 3471.74 | 3380.93
| 12157 | 89.94 | 89.62 | 7261.94 | 3471.98 | 3475.93
| 12252 | 89.88 | 90.2 | 7262.09 | 3472.13 | 3570.93
| 12346 | 90.12 | 90.57 | 7262.09 | 3471.5 | 3664.92
| 12440 | 90.06 | 91.44 | 7261.94 | 3469.85 | 3758.91
| 12535 | 90.18 | 90.98 | 7261.74 | 3467.85 | 3853.89
| 12630 | 90.15 | 89.93 | 7261.47 | 3467.09 | 3948.88
| 12725 | 90.15 | 89.81 | 7261.22 | 3467.31 | 4043.88
| 12819 | 90.12 | 89.96 | 7261 | 3467.5 | 4137.88
| 12914 | 90.06 | 90.01 | 7260.85 | 3467.52 | 4232.88
| 13008 | 90.09 | 90.72 | 7260.73 | 3466.92 | 4326.88
| 13103 | 90.18 | 91 | 7260.5 | 3465.5 | 4421.87
| 13198 | 90.25 | 91.53 | 7260.15 | 3463.4 | 4516.84
| 13292 | 90.18 | 90.31 | 7259.8 | 3461.89 | 4610.83
| 13386 | 90.25 | 88.21 | 7259.44 | 3463.1 | 4704.82
| 13481 | 90.06 | 86.49 | 7259.19 | 3467.5 | 4799.71
| 13576 | 89.54 | 88.07 | 7259.52 | 3472 | 4894.6
| 13670 | 89.75 | 89.58 | 7260.1 | 3473.93 | 4988.57
| 13765 | 89.75 | 89.26 | 7260.51 | 3474.89 | 5083.57
| 13859 | 90.09 | 89.43 | 7260.65 | 3475.97 | 5177.56
| 13954 | 90.09 | 88.06 | 7260.5 | 3478.05 | 5272.54
| 14049 | 90 | 87.59 | 7260.42 | 3481.65 | 5367.47
| 14144 | 90.52 | 88.49 | 7259.99 | 3484.9 | 5462.41
| 14239 | 90.4 | 90.41 | 7259.23 | 3485.82 | 5557.4
| 14333 | 89.66 | 90.12 | 7259.18 | 3485.38 | 5651.4
| 14427 | 89.69 | 90.11 | 7259.71 | 3485.19 | 5745.39
| 14522 | 89.63 | 89.54 | 7260.28 | 3485.48 | 5840.39
| 14616 | 89.69 | 89.3 | 7260.83 | 3486.43 | 5934.39
| 14711 | 90.15 | 89.21 | 7260.97 | 3487.67 | 6029.38
| 14806 | 90.18 | 90.66 | 7260.69 | 3487.78 | 6124.37
| 14901 | 90.15 | 91.69 | 7260.42 | 3485.83 | 6219.35
| 14995 | 90.15 | 92.07 | 7260.17 | 3482.74 | 6313.3
| 15090 | 90 | 92.93 | 7260.05 | 3478.6 | 6408.21
| 15185 | 90.25 | 92.12 | 7259.84 | 3474.42 | 6503.12
| 15279 | 89.48 | 90.55 | 7260.06 | 3472.23 | 6597.09
| 15374 | 89.35 | 90.58 | 7261.03 | 3471.29 | 6692.08
| 15469 | 89.78 | 89.91 | 7261.75 | 3470.88 | 6787.07
| 15563 | 89.82 | 89.2 | 7262.08 | 3471.61 | 6881.07
| 15657 | 89.88 | 89.77 | 7262.33 | 3472.46 | 6975.06
| 15717 | 89.75 | 89.95 | 7262.52 | 3472.6 | 7035.06
| 15741 | 89.75 | 89.95 | 7262.63 | 3472.63 | 7059.06

## Lookup (hidden)
North Reference | RetunValue | Grid Type | ReturnValue | Deviation Indicator | ReturnValue
| 2 |  | 0 |  | 4
True |  | SPCS-Colorado Central-NAD27 |  | Directional
Grid |  | SPCS-Colorado Central-NAD83 |  | High Angle
|  | SPCS-Colorado North-NAD27 |  | Horizontal
SPCS-Colorado North-NAD83
SPCS-Colorado South-NAD27
SPCS-Colorado South-NAD83
UTM-Zone 12 NAD27
UTM-Zone 12 NAD83
UTM-Zone 13 NAD27
UTM-Zone 13 NAD83