## Data
Header Information | measured depth (ft) | inclination (°) | azimuth (°) | true vertical depth (ft) | northing +N/-S (ft) | easting +E/-W (ft) | Remarks
Operator Name | 0 | 0 | 0 | 0 | 0 | 0
TEP Rocky Mountain, LLC | 100 | 0 | 0 | 100 | 0 | 0
Operator Number | 135 | 0 | 0 | 135 | 0 | 0
96850 | 200 | 1.95 | 273.55 | 199.99 | 0.07 | -1.1
Well Name and Number | 300 | 4.95 | 273.55 | 299.79 | 0.44 | -7.11
FEDERAL PA 334-13 | 400 | 7.95 | 273.55 | 399.15 | 1.14 | -18.32
API Number (if available) | 500 | 10.95 | 273.55 | 497.78 | 2.15 | -34.71
05-045-24203 | 600 | 13.95 | 273.55 | 595.42 | 3.48 | -56.22
Location: QQ SEC TWP RGE | 700 | 16.95 | 273.55 | 691.79 | 5.13 | -82.81
SESE Sec 13 T6S R95W | 800 | 19.95 | 273.55 | 786.64 | 7.09 | -114.39
Citing Type: Planned or Actual | 879.55 | 22.34 | 273.55 | 860.84 | 8.86 | -143.03
Planned | 900 | 22.34 | 273.55 | 879.75 | 9.35 | -150.78
Deviation Indicator | 1000 | 22.34 | 273.55 | 972.25 | 11.7 | -188.72
Directional | 1100 | 22.34 | 273.55 | 1064.74 | 14.05 | -226.65
North Reference | 1200 | 22.34 | 273.55 | 1157.24 | 16.4 | -264.58
True | 1300 | 22.34 | 273.55 | 1249.74 | 18.75 | -302.51
Grid Type | 1400 | 22.34 | 273.55 | 1342.23 | 21.1 | -340.44
#VALUE! | 1500 | 22.34 | 273.55 | 1434.73 | 23.45 | -378.38
| 1600 | 22.34 | 273.55 | 1527.23 | 25.8 | -416.31
| 1700 | 22.34 | 273.55 | 1619.72 | 28.15 | -454.24
| 1800 | 22.34 | 273.55 | 1712.22 | 30.5 | -492.17
| 1900 | 22.34 | 273.55 | 1804.72 | 32.85 | -530.1
| 2000 | 22.34 | 273.55 | 1897.21 | 35.21 | -568.04
| 2100 | 22.34 | 273.55 | 1989.71 | 37.56 | -605.97
| 2200 | 22.34 | 273.55 | 2082.21 | 39.91 | -643.9
| 2300 | 22.34 | 273.55 | 2174.7 | 42.26 | -681.83
| 2400 | 22.34 | 273.55 | 2267.2 | 44.61 | -719.76
| 2500 | 22.34 | 273.55 | 2359.7 | 46.96 | -757.69
| 2600 | 22.34 | 273.55 | 2452.19 | 49.31 | -795.63
| 2700 | 22.34 | 273.55 | 2544.69 | 51.66 | -833.56
| 2800 | 22.34 | 273.55 | 2637.19 | 54.01 | -871.49
| 2900 | 22.34 | 273.55 | 2729.68 | 56.36 | -909.42
| 3000 | 22.34 | 273.55 | 2822.18 | 58.71 | -947.35
| 3100 | 22.34 | 273.55 | 2914.68 | 61.07 | -985.29
| 3200 | 22.34 | 273.55 | 3007.17 | 63.42 | -1023.22
| 3300 | 22.34 | 273.55 | 3099.67 | 65.77 | -1061.15
| 3400 | 22.34 | 273.55 | 3192.17 | 68.12 | -1099.08
| 3500 | 22.34 | 273.55 | 3284.66 | 70.47 | -1137.01
| 3600 | 22.34 | 273.55 | 3377.16 | 72.82 | -1174.95
| 3700 | 22.34 | 273.55 | 3469.66 | 75.17 | -1212.88
| 3800 | 22.34 | 273.55 | 3562.15 | 77.52 | -1250.81
| 3900 | 22.34 | 273.55 | 3654.65 | 79.87 | -1288.74
| 4000 | 22.34 | 273.55 | 3747.15 | 82.22 | -1326.67
| 4100 | 22.34 | 273.55 | 3839.64 | 84.57 | -1364.61
| 4200 | 22.34 | 273.55 | 3932.14 | 86.92 | -1402.54
| 4300 | 22.34 | 273.55 | 4024.64 | 89.28 | -1440.47
| 4400 | 22.34 | 273.55 | 4117.13 | 91.63 | -1478.4
| 4500 | 22.34 | 273.55 | 4209.63 | 93.98 | -1516.33
| 4600 | 22.34 | 273.55 | 4302.13 | 96.33 | -1554.27
| 4700 | 22.34 | 273.55 | 4394.62 | 98.68 | -1592.2
| 4800 | 22.34 | 273.55 | 4487.12 | 101.03 | -1630.13
| 4900 | 22.34 | 273.55 | 4579.62 | 103.38 | -1668.06
| 5000 | 22.34 | 273.55 | 4672.11 | 105.73 | -1705.99
| 5100 | 22.34 | 273.55 | 4764.61 | 108.08 | -1743.93
| 5200 | 22.34 | 273.55 | 4857.11 | 110.43 | -1781.86
| 5300 | 22.34 | 273.55 | 4949.6 | 112.78 | -1819.79
| 5400 | 22.34 | 273.55 | 5042.1 | 115.14 | -1857.72
| 5500 | 22.34 | 273.55 | 5134.6 | 117.49 | -1895.65
| 5600 | 22.34 | 273.55 | 5227.09 | 119.84 | -1933.59
| 5654.31 | 22.34 | 273.55 | 5277.33 | 121.11 | -1954.18
| 5700 | 21.65 | 273.55 | 5319.69 | 122.17 | -1971.26
| 5800 | 20.15 | 273.55 | 5413.11 | 124.38 | -2006.87
| 5900 | 18.65 | 273.55 | 5507.43 | 126.43 | -2040.02
| 6000 | 17.15 | 273.55 | 5602.59 | 128.34 | -2070.7
| 6100 | 15.65 | 273.55 | 5698.51 | 130.08 | -2098.88
| 6200 | 14.15 | 273.55 | 5795.15 | 131.67 | -2124.55
| 6300 | 12.65 | 273.55 | 5892.42 | 133.11 | -2147.68
| 6400 | 11.15 | 273.55 | 5990.27 | 134.38 | -2168.26
| 6500 | 9.65 | 273.55 | 6088.62 | 135.5 | -2186.28
| 6600 | 8.15 | 273.55 | 6187.42 | 136.46 | -2201.73
| 6700 | 6.65 | 273.55 | 6286.58 | 137.25 | -2214.58
| 6800 | 5.15 | 273.55 | 6386.05 | 137.89 | -2224.84
| 6900 | 3.65 | 273.55 | 6485.75 | 138.36 | -2232.5
| 7000 | 2.15 | 273.55 | 6585.62 | 138.68 | -2237.55
| 7100 | 0.65 | 273.55 | 6685.59 | 138.83 | -2239.99
| 7143.41 | 0 | 0 | 6729 | 138.84 | -2240.24
| 7200 | 0 | 0 | 6785.59 | 138.84 | -2240.24
| 7300 | 0 | 0 | 6885.59 | 138.84 | -2240.24
| 7400 | 0 | 0 | 6985.59 | 138.84 | -2240.24
| 7500 | 0 | 0 | 7085.59 | 138.84 | -2240.24
| 7600 | 0 | 0 | 7185.59 | 138.84 | -2240.24
| 7700 | 0 | 0 | 7285.59 | 138.84 | -2240.24
| 7800 | 0 | 0 | 7385.59 | 138.84 | -2240.24
| 7900 | 0 | 0 | 7485.59 | 138.84 | -2240.24
| 8000 | 0 | 0 | 7585.59 | 138.84 | -2240.24
| 8100 | 0 | 0 | 7685.59 | 138.84 | -2240.24
| 8200 | 0 | 0 | 7785.59 | 138.84 | -2240.24
| 8300 | 0 | 0 | 7885.59 | 138.84 | -2240.24
| 8400 | 0 | 0 | 7985.59 | 138.84 | -2240.24
| 8500 | 0 | 0 | 8085.59 | 138.84 | -2240.24
| 8600 | 0 | 0 | 8185.59 | 138.84 | -2240.24
| 8700 | 0 | 0 | 8285.59 | 138.84 | -2240.24
| 8800 | 0 | 0 | 8385.59 | 138.84 | -2240.24
| 8900 | 0 | 0 | 8485.59 | 138.84 | -2240.24
| 9000 | 0 | 0 | 8585.59 | 138.84 | -2240.24
| 9100 | 0 | 0 | 8685.59 | 138.84 | -2240.24
| 9200 | 0 | 0 | 8785.59 | 138.84 | -2240.24
| 9300 | 0 | 0 | 8885.59 | 138.84 | -2240.24
| 9400 | 0 | 0 | 8985.59 | 138.84 | -2240.24
| 9500 | 0 | 0 | 9085.59 | 138.84 | -2240.24
| 9600 | 0 | 0 | 9185.59 | 138.84 | -2240.24
| 9700 | 0 | 0 | 9285.59 | 138.84 | -2240.24
| 9800 | 0 | 0 | 9385.59 | 138.84 | -2240.24
| 9890.41 | 0 | 0 | 9476 | 138.84 | -2240.24

## Lookup (hidden)
North Reference | RetunValue | Grid Type | ReturnValue | Deviation Indicator | ReturnValue
| 2 |  | 0 |  | 2
True |  | SPCS-Colorado Central-NAD27 |  | Directional
Grid |  | SPCS-Colorado Central-NAD83 |  | High Angle
|  | SPCS-Colorado North-NAD27 |  | Horizontal
SPCS-Colorado North-NAD83
SPCS-Colorado South-NAD27
SPCS-Colorado South-NAD83
UTM-Zone 12 NAD27
UTM-Zone 12 NAD83
UTM-Zone 13 NAD27
UTM-Zone 13 NAD83