## Data
Header Information | measured depth (ft) | inclination (°) | azimuth (°) | true vertical depth (ft) | northing +N/-S (ft) | easting +E/-W (ft) | Remarks
Operator Name | 0 | 0 | 0 | 0 | 0 | 0
TEP Rocky Mountain, LLC | 100 | 0 | 0 | 100 | 0 | 0
Operator Number | 135 | 0 | 0 | 135 | 0 | 0
96850 | 200 | 1.95 | 315.3 | 199.99 | 0.79 | -0.78
Well Name and Number | 300 | 4.95 | 315.3 | 299.79 | 5.06 | -5.01
FEDERAL PA 432-13 | 400 | 7.95 | 315.3 | 399.15 | 13.05 | -12.91
API Number (if available) | 500 | 10.95 | 315.3 | 497.78 | 24.72 | -24.46
05-045-24209 | 600 | 13.95 | 315.3 | 595.42 | 40.04 | -39.62
Location: QQ SEC TWP RGE | 700 | 16.95 | 315.3 | 691.79 | 58.97 | -58.35
SESE Sec 13 T6S R95W | 800 | 19.95 | 315.3 | 786.64 | 81.47 | -80.61
Citing Type: Planned or Actual | 900 | 22.95 | 315.3 | 879.71 | 107.46 | -106.33
Planned | 1000 | 25.95 | 315.3 | 970.73 | 136.88 | -135.44
Deviation Indicator | 1083.34 | 28.45 | 315.3 | 1044.84 | 163.95 | -162.23
Directional | 1100 | 28.45 | 315.3 | 1059.49 | 169.6 | -167.81
North Reference | 1200 | 28.45 | 315.3 | 1147.42 | 203.46 | -201.32
True | 1300 | 28.45 | 315.3 | 1235.34 | 237.32 | -234.83
Grid Type | 1400 | 28.45 | 315.3 | 1323.26 | 271.19 | -268.34
#VALUE! | 1500 | 28.45 | 315.3 | 1411.19 | 305.05 | -301.84
| 1600 | 28.45 | 315.3 | 1499.11 | 338.91 | -335.35
| 1700 | 28.45 | 315.3 | 1587.03 | 372.78 | -368.86
| 1800 | 28.45 | 315.3 | 1674.96 | 406.64 | -402.37
| 1900 | 28.45 | 315.3 | 1762.88 | 440.5 | -435.87
| 2000 | 28.45 | 315.3 | 1850.8 | 474.37 | -469.38
| 2100 | 28.45 | 315.3 | 1938.73 | 508.23 | -502.89
| 2200 | 28.45 | 315.3 | 2026.65 | 542.1 | -536.4
| 2300 | 28.45 | 315.3 | 2114.57 | 575.96 | -569.9
| 2400 | 28.45 | 315.3 | 2202.5 | 609.82 | -603.41
| 2500 | 28.45 | 315.3 | 2290.42 | 643.69 | -636.92
| 2600 | 28.45 | 315.3 | 2378.34 | 677.55 | -670.43
| 2700 | 28.45 | 315.3 | 2466.27 | 711.41 | -703.93
| 2800 | 28.45 | 315.3 | 2554.19 | 745.28 | -737.44
| 2900 | 28.45 | 315.3 | 2642.11 | 779.14 | -770.95
| 3000 | 28.45 | 315.3 | 2730.04 | 813 | -804.46
| 3100 | 28.45 | 315.3 | 2817.96 | 846.87 | -837.97
| 3200 | 28.45 | 315.3 | 2905.88 | 880.73 | -871.47
| 3300 | 28.45 | 315.3 | 2993.81 | 914.6 | -904.98
| 3400 | 28.45 | 315.3 | 3081.73 | 948.46 | -938.49
| 3500 | 28.45 | 315.3 | 3169.65 | 982.32 | -972
| 3600 | 28.45 | 315.3 | 3257.58 | 1016.19 | -1005.5
| 3700 | 28.45 | 315.3 | 3345.5 | 1050.05 | -1039.01
| 3800 | 28.45 | 315.3 | 3433.42 | 1083.91 | -1072.52
| 3900 | 28.45 | 315.3 | 3521.35 | 1117.78 | -1106.03
| 4000 | 28.45 | 315.3 | 3609.27 | 1151.64 | -1139.53
| 4100 | 28.45 | 315.3 | 3697.19 | 1185.5 | -1173.04
| 4200 | 28.45 | 315.3 | 3785.12 | 1219.37 | -1206.55
| 4300 | 28.45 | 315.3 | 3873.04 | 1253.23 | -1240.06
| 4400 | 28.45 | 315.3 | 3960.96 | 1287.09 | -1273.56
| 4500 | 28.45 | 315.3 | 4048.89 | 1320.96 | -1307.07
| 4600 | 28.45 | 315.3 | 4136.81 | 1354.82 | -1340.58
| 4700 | 28.45 | 315.3 | 4224.73 | 1388.69 | -1374.09
| 4800 | 28.45 | 315.3 | 4312.65 | 1422.55 | -1407.59
| 4900 | 28.45 | 315.3 | 4400.58 | 1456.41 | -1441.1
| 5000 | 28.45 | 315.3 | 4488.5 | 1490.28 | -1474.61
| 5100 | 28.45 | 315.3 | 4576.42 | 1524.14 | -1508.12
| 5200 | 28.45 | 315.3 | 4664.35 | 1558 | -1541.63
| 5300 | 28.45 | 315.3 | 4752.27 | 1591.87 | -1575.13
| 5400 | 28.45 | 315.3 | 4840.19 | 1625.73 | -1608.64
| 5500 | 28.45 | 315.3 | 4928.12 | 1659.59 | -1642.15
| 5600 | 28.45 | 315.3 | 5016.04 | 1693.46 | -1675.66
| 5700 | 28.45 | 315.3 | 5103.96 | 1727.32 | -1709.16
| 5800 | 28.45 | 315.3 | 5191.89 | 1761.19 | -1742.67
| 5900 | 28.45 | 315.3 | 5279.81 | 1795.05 | -1776.18
| 6000 | 28.45 | 315.3 | 5367.73 | 1828.91 | -1809.69
| 6100 | 28.45 | 315.3 | 5455.66 | 1862.78 | -1843.19
| 6200 | 28.45 | 315.3 | 5543.58 | 1896.64 | -1876.7
| 6250.07 | 28.45 | 315.3 | 5587.6 | 1913.59 | -1893.48
| 6300 | 27.7 | 315.3 | 5631.66 | 1930.3 | -1910.01
| 6400 | 26.2 | 315.3 | 5720.79 | 1962.51 | -1941.88
| 6500 | 24.7 | 315.3 | 5811.09 | 1993.06 | -1972.11
| 6600 | 23.2 | 315.3 | 5902.47 | 2021.92 | -2000.66
| 6700 | 21.7 | 315.3 | 5994.89 | 2049.06 | -2027.52
| 6800 | 20.2 | 315.3 | 6088.28 | 2074.48 | -2052.67
| 6900 | 18.7 | 315.3 | 6182.57 | 2098.15 | -2076.09
| 7000 | 17.2 | 315.3 | 6277.7 | 2120.06 | -2097.77
| 7100 | 15.7 | 315.3 | 6373.6 | 2140.19 | -2117.69
| 7200 | 14.2 | 315.3 | 6470.21 | 2158.53 | -2135.83
| 7300 | 12.7 | 315.3 | 6567.47 | 2175.06 | -2152.2
| 7400 | 11.2 | 315.3 | 6665.3 | 2189.78 | -2166.76
| 7480.07 | 10 | 315.3 | 6744 | 2200.25 | -2177.12
| 7500 | 9.7 | 315.3 | 6763.63 | 2202.67 | -2179.52
| 7600 | 8.2 | 315.3 | 6862.41 | 2213.73 | -2190.46
| 7700 | 6.7 | 315.3 | 6961.57 | 2222.95 | -2199.58
| 7800 | 5.2 | 315.3 | 7061.02 | 2230.32 | -2206.87
| 7900 | 3.7 | 315.3 | 7160.72 | 2235.84 | -2212.33
| 8000 | 2.2 | 315.3 | 7260.58 | 2239.5 | -2215.95
| 8100 | 0.7 | 315.3 | 7360.55 | 2241.3 | -2217.73
| 8146.74 | 0 | 0 | 7407.29 | 2241.5 | -2217.94
| 8200 | 0 | 0 | 7460.55 | 2241.5 | -2217.94
| 8300 | 0 | 0 | 7560.55 | 2241.5 | -2217.94
| 8400 | 0 | 0 | 7660.55 | 2241.5 | -2217.94
| 8500 | 0 | 0 | 7760.55 | 2241.5 | -2217.94
| 8600 | 0 | 0 | 7860.55 | 2241.5 | -2217.94
| 8700 | 0 | 0 | 7960.55 | 2241.5 | -2217.94
| 8800 | 0 | 0 | 8060.55 | 2241.5 | -2217.94
| 8900 | 0 | 0 | 8160.55 | 2241.5 | -2217.94
| 9000 | 0 | 0 | 8260.55 | 2241.5 | -2217.94
| 9100 | 0 | 0 | 8360.55 | 2241.5 | -2217.94
| 9200 | 0 | 0 | 8460.55 | 2241.5 | -2217.94
| 9300 | 0 | 0 | 8560.55 | 2241.5 | -2217.94
| 9400 | 0 | 0 | 8660.55 | 2241.5 | -2217.94
| 9500 | 0 | 0 | 8760.55 | 2241.5 | -2217.94
| 9600 | 0 | 0 | 8860.55 | 2241.5 | -2217.94
| 9700 | 0 | 0 | 8960.55 | 2241.5 | -2217.94
| 9800 | 0 | 0 | 9060.55 | 2241.5 | -2217.94
| 9900 | 0 | 0 | 9160.55 | 2241.5 | -2217.94
| 10000 | 0 | 0 | 9260.55 | 2241.5 | -2217.94
| 10100 | 0 | 0 | 9360.55 | 2241.5 | -2217.94
| 10200 | 0 | 0 | 9460.55 | 2241.5 | -2217.94
| 10230.45 | 0 | 0 | 9491 | 2241.5 | -2217.94

## Lookup (hidden)
North Reference | RetunValue | Grid Type | ReturnValue | Deviation Indicator | ReturnValue
| 2 |  | 0 |  | 2
True |  | SPCS-Colorado Central-NAD27 |  | Directional
Grid |  | SPCS-Colorado Central-NAD83 |  | High Angle
|  | SPCS-Colorado North-NAD27 |  | Horizontal
SPCS-Colorado North-NAD83
SPCS-Colorado South-NAD27
SPCS-Colorado South-NAD83
UTM-Zone 12 NAD27
UTM-Zone 12 NAD83
UTM-Zone 13 NAD27
UTM-Zone 13 NAD83