## Data
Header Information | measured depth (ft) | inclination (°) | azimuth (°) | true vertical depth (ft) | northing +N/-S (ft) | easting +E/-W (ft) | Remarks
Operator Name | 0 | 0 | 0 | 0 | 0 | 0
TEP Rocky Mountain, LLC | 100 | 0 | 0 | 100 | 0 | 0
Operator Number | 135 | 0 | 0 | 135 | 0 | 0
96850 | 200 | 2.28 | 324.7 | 199.98 | 1.05 | -0.75
Well Name and Number | 300 | 5.78 | 324.7 | 299.72 | 6.78 | -4.8
FEDERAL PA 531-13 | 400 | 9.28 | 324.7 | 398.84 | 17.47 | -12.37
API Number (if available) | 500 | 12.78 | 324.7 | 496.98 | 33.07 | -23.42
05-045-24123 | 600 | 16.28 | 324.7 | 593.77 | 53.54 | -37.91
Location: QQ SEC TWP RGE | 700 | 19.78 | 324.7 | 688.85 | 78.78 | -55.79
SESE Sec 13 T6S R95W | 800 | 23.28 | 324.7 | 781.86 | 108.72 | -76.99
Citing Type: Planned or Actual | 900 | 26.78 | 324.7 | 872.46 | 143.24 | -101.43
Planned | 1000 | 30.28 | 324.7 | 960.31 | 182.21 | -129.02
Deviation Indicator | 1100 | 33.78 | 324.7 | 1045.07 | 225.48 | -159.67
Directional | 1110.76 | 34.15 | 324.7 | 1054 | 230.39 | -163.14
North Reference | 1200 | 34.15 | 324.7 | 1127.85 | 271.27 | -192.09
True | 1300 | 34.15 | 324.7 | 1210.61 | 317.08 | -224.53
Grid Type | 1400 | 34.15 | 324.7 | 1293.36 | 362.9 | -256.98
#VALUE! | 1500 | 34.15 | 324.7 | 1376.12 | 408.71 | -289.42
| 1600 | 34.15 | 324.7 | 1458.87 | 454.53 | -321.86
| 1700 | 34.15 | 324.7 | 1541.63 | 500.34 | -354.3
| 1800 | 34.15 | 324.7 | 1624.38 | 546.16 | -386.75
| 1900 | 34.15 | 324.7 | 1707.14 | 591.97 | -419.19
| 2000 | 34.15 | 324.7 | 1789.89 | 637.79 | -451.63
| 2100 | 34.15 | 324.7 | 1872.65 | 683.6 | -484.08
| 2200 | 34.15 | 324.7 | 1955.4 | 729.42 | -516.52
| 2300 | 34.15 | 324.7 | 2038.16 | 775.23 | -548.96
| 2400 | 34.15 | 324.7 | 2120.91 | 821.05 | -581.4
| 2500 | 34.15 | 324.7 | 2203.67 | 866.86 | -613.85
| 2600 | 34.15 | 324.7 | 2286.43 | 912.68 | -646.29
| 2700 | 34.15 | 324.7 | 2369.18 | 958.49 | -678.73
| 2800 | 34.15 | 324.7 | 2451.94 | 1004.31 | -711.17
| 2900 | 34.15 | 324.7 | 2534.69 | 1050.13 | -743.62
| 3000 | 34.15 | 324.7 | 2617.45 | 1095.94 | -776.06
| 3100 | 34.15 | 324.7 | 2700.2 | 1141.76 | -808.5
| 3200 | 34.15 | 324.7 | 2782.96 | 1187.57 | -840.94
| 3300 | 34.15 | 324.7 | 2865.71 | 1233.39 | -873.39
| 3400 | 34.15 | 324.7 | 2948.47 | 1279.2 | -905.83
| 3500 | 34.15 | 324.7 | 3031.22 | 1325.02 | -938.27
| 3600 | 34.15 | 324.7 | 3113.98 | 1370.83 | -970.72
| 3700 | 34.15 | 324.7 | 3196.73 | 1416.65 | -1003.16
| 3800 | 34.15 | 324.7 | 3279.49 | 1462.46 | -1035.6
| 3900 | 34.15 | 324.7 | 3362.25 | 1508.28 | -1068.04
| 4000 | 34.15 | 324.7 | 3445 | 1554.09 | -1100.49
| 4100 | 34.15 | 324.7 | 3527.76 | 1599.91 | -1132.93
| 4200 | 34.15 | 324.7 | 3610.51 | 1645.72 | -1165.37
| 4300 | 34.15 | 324.7 | 3693.27 | 1691.54 | -1197.81
| 4400 | 34.15 | 324.7 | 3776.02 | 1737.35 | -1230.26
| 4500 | 34.15 | 324.7 | 3858.78 | 1783.17 | -1262.7
| 4600 | 34.15 | 324.7 | 3941.53 | 1828.98 | -1295.14
| 4700 | 34.15 | 324.7 | 4024.29 | 1874.8 | -1327.58
| 4800 | 34.15 | 324.7 | 4107.04 | 1920.61 | -1360.03
| 4900 | 34.15 | 324.7 | 4189.8 | 1966.43 | -1392.47
| 5000 | 34.15 | 324.7 | 4272.55 | 2012.24 | -1424.91
| 5100 | 34.15 | 324.7 | 4355.31 | 2058.06 | -1457.35
| 5200 | 34.15 | 324.7 | 4438.07 | 2103.87 | -1489.8
| 5300 | 34.15 | 324.7 | 4520.82 | 2149.69 | -1522.24
| 5400 | 34.15 | 324.7 | 4603.58 | 2195.5 | -1554.68
| 5500 | 34.15 | 324.7 | 4686.33 | 2241.32 | -1587.13
| 5600 | 34.15 | 324.7 | 4769.09 | 2287.13 | -1619.57
| 5700 | 34.15 | 324.7 | 4851.84 | 2332.95 | -1652.01
| 5800 | 34.15 | 324.7 | 4934.6 | 2378.76 | -1684.45
| 5900 | 34.15 | 324.7 | 5017.35 | 2424.58 | -1716.9
| 6000 | 34.15 | 324.7 | 5100.11 | 2470.39 | -1749.34
| 6100 | 34.15 | 324.7 | 5182.86 | 2516.21 | -1781.78
| 6200 | 34.15 | 324.7 | 5265.62 | 2562.02 | -1814.22
| 6300 | 34.15 | 324.7 | 5348.37 | 2607.84 | -1846.67
| 6400 | 34.15 | 324.7 | 5431.13 | 2653.65 | -1879.11
| 6470.57 | 34.15 | 324.7 | 5489.53 | 2685.98 | -1902
| 6500 | 33.64 | 324.7 | 5513.96 | 2699.38 | -1911.49
| 6600 | 31.89 | 324.7 | 5598.05 | 2743.54 | -1942.76
| 6700 | 30.14 | 324.7 | 5683.75 | 2785.58 | -1972.53
| 6800 | 28.39 | 324.7 | 5770.99 | 2825.47 | -2000.78
| 6900 | 26.64 | 324.7 | 5859.68 | 2863.17 | -2027.47
| 7000 | 24.89 | 324.7 | 5949.73 | 2898.64 | -2052.59
| 7100 | 23.14 | 324.7 | 6041.08 | 2931.85 | -2076.11
| 7200 | 21.39 | 324.7 | 6133.62 | 2962.76 | -2098
| 7300 | 19.64 | 324.7 | 6227.28 | 2991.36 | -2118.25
| 7400 | 17.89 | 324.7 | 6321.96 | 3017.61 | -2136.83
| 7500 | 16.14 | 324.7 | 6417.58 | 3041.48 | -2153.74
| 7600 | 14.39 | 324.7 | 6514.05 | 3062.96 | -2168.95
| 7700 | 12.64 | 324.7 | 6611.28 | 3082.03 | -2182.45
| 7800 | 10.89 | 324.7 | 6709.17 | 3098.67 | -2194.23
| 7850.67 | 10 | 324.7 | 6759 | 3106.16 | -2199.54
| 7900 | 9.14 | 324.7 | 6807.65 | 3112.85 | -2204.28
| 8000 | 7.39 | 324.7 | 6906.61 | 3124.58 | -2212.58
| 8100 | 5.64 | 324.7 | 7005.96 | 3133.83 | -2219.14
| 8200 | 3.89 | 324.7 | 7105.61 | 3140.61 | -2223.93
| 8300 | 2.14 | 324.7 | 7205.47 | 3144.9 | -2226.97
| 8400 | 0.39 | 324.7 | 7305.44 | 3146.69 | -2228.24
| 8422.09 | 0 | 0 | 7327.53 | 3146.75 | -2228.28
| 8500 | 0 | 0 | 7405.44 | 3146.75 | -2228.28
| 8600 | 0 | 0 | 7505.44 | 3146.75 | -2228.28
| 8700 | 0 | 0 | 7605.44 | 3146.75 | -2228.28
| 8800 | 0 | 0 | 7705.44 | 3146.75 | -2228.28
| 8900 | 0 | 0 | 7805.44 | 3146.75 | -2228.28
| 9000 | 0 | 0 | 7905.44 | 3146.75 | -2228.28
| 9100 | 0 | 0 | 8005.44 | 3146.75 | -2228.28
| 9200 | 0 | 0 | 8105.44 | 3146.75 | -2228.28
| 9300 | 0 | 0 | 8205.44 | 3146.75 | -2228.28
| 9400 | 0 | 0 | 8305.44 | 3146.75 | -2228.28
| 9500 | 0 | 0 | 8405.44 | 3146.75 | -2228.28
| 9600 | 0 | 0 | 8505.44 | 3146.75 | -2228.28
| 9700 | 0 | 0 | 8605.44 | 3146.75 | -2228.28
| 9800 | 0 | 0 | 8705.44 | 3146.75 | -2228.28
| 9900 | 0 | 0 | 8805.44 | 3146.75 | -2228.28
| 10000 | 0 | 0 | 8905.44 | 3146.75 | -2228.28
| 10100 | 0 | 0 | 9005.44 | 3146.75 | -2228.28
| 10200 | 0 | 0 | 9105.44 | 3146.75 | -2228.28
| 10300 | 0 | 0 | 9205.44 | 3146.75 | -2228.28
| 10400 | 0 | 0 | 9305.44 | 3146.75 | -2228.28
| 10500 | 0 | 0 | 9405.44 | 3146.75 | -2228.28
| 10600 | 0 | 0 | 9505.44 | 3146.75 | -2228.28
| 10600.56 | 0 | 0 | 9506 | 3146.75 | -2228.28

## Lookup (hidden)
North Reference | RetunValue | Grid Type | ReturnValue | Deviation Indicator | ReturnValue
| 2 |  | 0 |  | 2
True |  | SPCS-Colorado Central-NAD27 |  | Directional
Grid |  | SPCS-Colorado Central-NAD83 |  | High Angle
|  | SPCS-Colorado North-NAD27 |  | Horizontal
SPCS-Colorado North-NAD83
SPCS-Colorado South-NAD27
SPCS-Colorado South-NAD83
UTM-Zone 12 NAD27
UTM-Zone 12 NAD83
UTM-Zone 13 NAD27
UTM-Zone 13 NAD83