## Data
Header Information | measured depth (ft) | inclination (°) | azimuth (°) | true vertical depth (ft) | northing +N/-S (ft) | easting +E/-W (ft) | Remarks
Operator Name | 0 | 0 | 0 | 0 | 0 | 0
TEP Rocky Mountain, LLC | 100 | 0 | 0 | 100 | 0 | 0
Operator Number | 155 | 0 | 0 | 155 | 0 | 0
96850 | 200 | 1.35 | 311 | 200 | 0.35 | -0.4
Well Name and Number | 300 | 4.35 | 311 | 299.86 | 3.61 | -4.15
FEDERAL PA 532-13 | 400 | 7.35 | 311 | 399.33 | 10.3 | -11.84
API Number (if available) | 500 | 10.35 | 311 | 498.13 | 20.39 | -23.45
05-045-24204 | 600 | 13.35 | 311 | 595.98 | 33.86 | -38.95
Location: QQ SEC TWP RGE | 700 | 16.35 | 311 | 692.63 | 50.67 | -58.29
SESE Sec 13 T6S R95W | 800 | 19.35 | 311 | 787.81 | 70.78 | -81.42
Citing Type: Planned or Actual | 900 | 22.35 | 311 | 881.25 | 94.13 | -108.27
Planned | 1000 | 25.35 | 311 | 972.7 | 120.66 | -138.79
Deviation Indicator | 1043.13 | 26.64 | 311 | 1011.47 | 133.06 | -153.05
Directional | 1100 | 26.64 | 311 | 1062.3 | 149.79 | -172.3
North Reference | 1200 | 26.64 | 311 | 1151.68 | 179.22 | -206.14
True | 1300 | 26.64 | 311 | 1241.06 | 208.64 | -239.98
Grid Type | 1400 | 26.64 | 311 | 1330.44 | 238.06 | -273.83
#VALUE! | 1500 | 26.64 | 311 | 1419.82 | 267.49 | -307.67
| 1600 | 26.64 | 311 | 1509.2 | 296.91 | -341.51
| 1700 | 26.64 | 311 | 1598.58 | 326.33 | -375.36
| 1800 | 26.64 | 311 | 1687.96 | 355.75 | -409.2
| 1900 | 26.64 | 311 | 1777.34 | 385.18 | -443.04
| 2000 | 26.64 | 311 | 1866.73 | 414.6 | -476.88
| 2100 | 26.64 | 311 | 1956.11 | 444.02 | -510.73
| 2200 | 26.64 | 311 | 2045.49 | 473.44 | -544.57
| 2300 | 26.64 | 311 | 2134.87 | 502.87 | -578.41
| 2400 | 26.64 | 311 | 2224.25 | 532.29 | -612.25
| 2500 | 26.64 | 311 | 2313.63 | 561.71 | -646.1
| 2600 | 26.64 | 311 | 2403.01 | 591.14 | -679.94
| 2700 | 26.64 | 311 | 2492.39 | 620.56 | -713.78
| 2800 | 26.64 | 311 | 2581.77 | 649.98 | -747.63
| 2900 | 26.64 | 311 | 2671.15 | 679.4 | -781.47
| 3000 | 26.64 | 311 | 2760.54 | 708.83 | -815.31
| 3100 | 26.64 | 311 | 2849.92 | 738.25 | -849.15
| 3200 | 26.64 | 311 | 2939.3 | 767.67 | -883
| 3300 | 26.64 | 311 | 3028.68 | 797.09 | -916.84
| 3400 | 26.64 | 311 | 3118.06 | 826.52 | -950.68
| 3500 | 26.64 | 311 | 3207.44 | 855.94 | -984.53
| 3600 | 26.64 | 311 | 3296.82 | 885.36 | -1018.37
| 3700 | 26.64 | 311 | 3386.2 | 914.78 | -1052.21
| 3800 | 26.64 | 311 | 3475.58 | 944.21 | -1086.05
| 3900 | 26.64 | 311 | 3564.96 | 973.63 | -1119.9
| 4000 | 26.64 | 311 | 3654.35 | 1003.05 | -1153.74
| 4100 | 26.64 | 311 | 3743.73 | 1032.48 | -1187.58
| 4200 | 26.64 | 311 | 3833.11 | 1061.9 | -1221.43
| 4300 | 26.64 | 311 | 3922.49 | 1091.32 | -1255.27
| 4400 | 26.64 | 311 | 4011.87 | 1120.74 | -1289.11
| 4500 | 26.64 | 311 | 4101.25 | 1150.17 | -1322.95
| 4600 | 26.64 | 311 | 4190.63 | 1179.59 | -1356.8
| 4700 | 26.64 | 311 | 4280.01 | 1209.01 | -1390.64
| 4800 | 26.64 | 311 | 4369.39 | 1238.43 | -1424.48
| 4900 | 26.64 | 311 | 4458.78 | 1267.86 | -1458.33
| 5000 | 26.64 | 311 | 4548.16 | 1297.28 | -1492.17
| 5100 | 26.64 | 311 | 4637.54 | 1326.7 | -1526.01
| 5200 | 26.64 | 311 | 4726.92 | 1356.13 | -1559.85
| 5300 | 26.64 | 311 | 4816.3 | 1385.55 | -1593.7
| 5400 | 26.64 | 311 | 4905.68 | 1414.97 | -1627.54
| 5500 | 26.64 | 311 | 4995.06 | 1444.39 | -1661.38
| 5600 | 26.64 | 311 | 5084.44 | 1473.82 | -1695.22
| 5700 | 26.64 | 311 | 5173.82 | 1503.24 | -1729.07
| 5800 | 26.64 | 311 | 5263.2 | 1532.66 | -1762.91
| 5900 | 26.64 | 311 | 5352.59 | 1562.08 | -1796.75
| 6000 | 26.64 | 311 | 5441.97 | 1591.51 | -1830.6
| 6100 | 26.64 | 311 | 5531.35 | 1620.93 | -1864.44
| 6200 | 26.64 | 311 | 5620.73 | 1650.35 | -1898.28
| 6282.37 | 26.64 | 311 | 5694.35 | 1674.59 | -1926.16
| 6300 | 26.38 | 311 | 5710.13 | 1679.75 | -1932.1
| 6400 | 24.88 | 311 | 5800.29 | 1708.13 | -1964.74
| 6500 | 23.38 | 311 | 5891.55 | 1734.95 | -1995.59
| 6600 | 21.88 | 311 | 5983.84 | 1760.2 | -2024.63
| 6700 | 20.38 | 311 | 6077.12 | 1783.85 | -2051.83
| 6800 | 18.88 | 311 | 6171.3 | 1805.89 | -2077.18
| 6900 | 17.38 | 311 | 6266.34 | 1826.3 | -2100.66
| 7000 | 15.88 | 311 | 6362.15 | 1845.08 | -2122.26
| 7100 | 14.38 | 311 | 6458.68 | 1862.2 | -2141.96
| 7200 | 12.88 | 311 | 6555.86 | 1877.66 | -2159.74
| 7300 | 11.38 | 311 | 6653.63 | 1891.45 | -2175.6
| 7391.97 | 10 | 311 | 6744 | 1902.64 | -2188.47
| 7400 | 9.88 | 311 | 6751.91 | 1903.55 | -2189.52
| 7500 | 8.38 | 311 | 6850.64 | 1913.96 | -2201.49
| 7600 | 6.88 | 311 | 6949.75 | 1922.67 | -2211.51
| 7700 | 5.38 | 311 | 7049.18 | 1929.68 | -2219.57
| 7800 | 3.88 | 311 | 7148.85 | 1934.97 | -2225.66
| 7900 | 2.38 | 311 | 7248.7 | 1938.55 | -2229.78
| 8000 | 0.88 | 311 | 7348.65 | 1940.42 | -2231.92
| 8058.64 | 0 | 0 | 7407.29 | 1940.71 | -2232.26
| 8100 | 0 | 0 | 7448.65 | 1940.71 | -2232.26
| 8200 | 0 | 0 | 7548.65 | 1940.71 | -2232.26
| 8300 | 0 | 0 | 7648.65 | 1940.71 | -2232.26
| 8400 | 0 | 0 | 7748.65 | 1940.71 | -2232.26
| 8500 | 0 | 0 | 7848.65 | 1940.71 | -2232.26
| 8600 | 0 | 0 | 7948.65 | 1940.71 | -2232.26
| 8700 | 0 | 0 | 8048.65 | 1940.71 | -2232.26
| 8800 | 0 | 0 | 8148.65 | 1940.71 | -2232.26
| 8900 | 0 | 0 | 8248.65 | 1940.71 | -2232.26
| 9000 | 0 | 0 | 8348.65 | 1940.71 | -2232.26
| 9100 | 0 | 0 | 8448.65 | 1940.71 | -2232.26
| 9200 | 0 | 0 | 8548.65 | 1940.71 | -2232.26
| 9300 | 0 | 0 | 8648.65 | 1940.71 | -2232.26
| 9400 | 0 | 0 | 8748.65 | 1940.71 | -2232.26
| 9500 | 0 | 0 | 8848.65 | 1940.71 | -2232.26
| 9600 | 0 | 0 | 8948.65 | 1940.71 | -2232.26
| 9700 | 0 | 0 | 9048.65 | 1940.71 | -2232.26
| 9800 | 0 | 0 | 9148.65 | 1940.71 | -2232.26
| 9900 | 0 | 0 | 9248.65 | 1940.71 | -2232.26
| 10000 | 0 | 0 | 9348.65 | 1940.71 | -2232.26
| 10100 | 0 | 0 | 9448.65 | 1940.71 | -2232.26
| 10142.35 | 0 | 0 | 9491 | 1940.71 | -2232.26

## Lookup (hidden)
North Reference | RetunValue | Grid Type | ReturnValue | Deviation Indicator | ReturnValue
| 2 |  | 0 |  | 2
True |  | SPCS-Colorado Central-NAD27 |  | Directional
Grid |  | SPCS-Colorado Central-NAD83 |  | High Angle
|  | SPCS-Colorado North-NAD27 |  | Horizontal
SPCS-Colorado North-NAD83
SPCS-Colorado South-NAD27
SPCS-Colorado South-NAD83
UTM-Zone 12 NAD27
UTM-Zone 12 NAD83
UTM-Zone 13 NAD27
UTM-Zone 13 NAD83