## Data
Header Information | measured depth (ft) | inclination (°) | azimuth (°) | true vertical depth (ft) | northing +N/-S (ft) | easting +E/-W (ft)
Operator Name | 0 | 0 | 0 | 0 | 0 | 0
Kerr-Mcgee | 100 | 0 | 0 | 100 | 0 | 0
Operator Number | 200 | 0 | 0 | 200 | 0 | 0
47120 | 300 | 0 | 0 | 300 | 0 | 0
Well Name and Number | 380 | 0 | 0 | 380 | 0 | 0
CLELAND 15-3HZ | 400 | 0.3 | 225.4 | 400 | -0.04 | -0.04
API Number (if available) | 500 | 1.8 | 225.4 | 499.98 | -1.32 | -1.34
| 600 | 3.3 | 225.4 | 599.88 | -4.45 | -4.51
Location: QQ SEC TWP RGE | 700 | 4.8 | 225.4 | 699.63 | -9.41 | -9.54
NESW SEC 15-1N-68W | 800 | 6.3 | 225.4 | 799.15 | -16.2 | -16.42
Citing Type: Planned or Actual | 900 | 7.8 | 225.4 | 898.4 | -24.81 | -25.16
Planned | 1000 | 9.3 | 225.4 | 997.28 | -35.25 | -35.75
Deviation Indicator | 1100 | 10.8 | 225.4 | 1095.74 | -47.51 | -48.17
Horizontal | 1200 | 12.3 | 225.4 | 1193.72 | -61.56 | -62.43
North Reference | 1300 | 13.8 | 225.4 | 1291.13 | -77.42 | -78.51
True | 1406.67 | 15.4 | 225.4 | 1394.35 | -96.3 | -97.65
Grid Type | 1500 | 15.4 | 225.4 | 1484.33 | -113.7 | -115.3
#VALUE! | 1600 | 15.4 | 225.4 | 1580.74 | -132.35 | -134.21
| 1700 | 15.4 | 225.4 | 1677.15 | -150.99 | -153.12
| 1800 | 15.4 | 225.4 | 1773.56 | -169.64 | -172.02
| 1900 | 15.4 | 225.4 | 1869.97 | -188.28 | -190.93
| 2000 | 15.4 | 225.4 | 1966.38 | -206.93 | -209.84
| 2100 | 15.4 | 225.4 | 2062.79 | -225.58 | -228.75
| 2200 | 15.4 | 225.4 | 2159.2 | -244.22 | -247.66
| 2300 | 15.4 | 225.4 | 2255.61 | -262.87 | -266.57
| 2400 | 15.4 | 225.4 | 2352.02 | -281.52 | -285.47
| 2500 | 15.4 | 225.4 | 2448.43 | -300.16 | -304.38
| 2600 | 15.4 | 225.4 | 2544.84 | -318.81 | -323.29
| 2700 | 15.4 | 225.4 | 2641.25 | -337.45 | -342.2
| 2800 | 15.4 | 225.4 | 2737.66 | -356.1 | -361.11
| 2900 | 15.4 | 225.4 | 2834.07 | -374.75 | -380.01
| 3000 | 15.4 | 225.4 | 2930.47 | -393.39 | -398.92
| 3100 | 15.4 | 225.4 | 3026.88 | -412.04 | -417.83
| 3200 | 15.4 | 225.4 | 3123.29 | -430.68 | -436.74
| 3300 | 15.4 | 225.4 | 3219.7 | -449.33 | -455.65
| 3400 | 15.4 | 225.4 | 3316.11 | -467.98 | -474.56
| 3500 | 15.4 | 225.4 | 3412.52 | -486.62 | -493.46
| 3600 | 15.4 | 225.4 | 3508.93 | -505.27 | -512.37
| 3700 | 15.4 | 225.4 | 3605.34 | -523.91 | -531.28
| 3800 | 15.4 | 225.4 | 3701.75 | -542.56 | -550.19
| 3900 | 15.4 | 225.4 | 3798.16 | -561.21 | -569.1
| 4000 | 15.4 | 225.4 | 3894.57 | -579.85 | -588.01
| 4100 | 15.4 | 225.4 | 3990.98 | -598.5 | -606.91
| 4206.67 | 15.4 | 225.4 | 4093.82 | -618.39 | -627.08
| 4300 | 13.5333 | 225.4 | 4184.19 | -634.76 | -643.68
| 4400 | 11.5333 | 225.4 | 4281.8 | -650 | -659.13
| 4500 | 9.5333 | 225.4 | 4380.11 | -662.83 | -672.15
| 4600 | 7.5333 | 225.4 | 4479 | -673.25 | -682.72
| 4700 | 5.5333 | 225.4 | 4578.34 | -681.24 | -690.82
| 4800 | 3.5333 | 225.4 | 4678.02 | -686.79 | -696.44
| 4900 | 1.5333 | 225.4 | 4777.92 | -689.89 | -699.59
| 4976.67 | 0 | 0 | 4854.58 | -690.61 | -700.32
| 5000 | 0 | 0 | 4877.91 | -690.61 | -700.32
| 5100 | 0 | 0 | 4977.91 | -690.61 | -700.32
| 5200 | 0 | 0 | 5077.91 | -690.61 | -700.32
| 5300 | 0 | 0 | 5177.91 | -690.61 | -700.32
| 5400 | 0 | 0 | 5277.91 | -690.61 | -700.32
| 5500 | 0 | 0 | 5377.91 | -690.61 | -700.32
| 5600 | 0 | 0 | 5477.91 | -690.61 | -700.32
| 5700 | 0 | 0 | 5577.91 | -690.61 | -700.32
| 5800 | 0 | 0 | 5677.91 | -690.61 | -700.32
| 5900 | 0 | 0 | 5777.91 | -690.61 | -700.32
| 6000 | 0 | 0 | 5877.91 | -690.61 | -700.32
| 6100 | 0 | 0 | 5977.91 | -690.61 | -700.32
| 6200 | 0 | 0 | 6077.91 | -690.61 | -700.32
| 6300 | 0 | 0 | 6177.91 | -690.61 | -700.32
| 6400 | 0 | 0 | 6277.91 | -690.61 | -700.32
| 6500 | 0 | 0 | 6377.91 | -690.61 | -700.32
| 6600 | 0 | 0 | 6477.91 | -690.61 | -700.32
| 6700 | 0 | 0 | 6577.91 | -690.61 | -700.32
| 6800 | 0 | 0 | 6677.91 | -690.61 | -700.32
| 6900 | 0 | 0 | 6777.91 | -690.61 | -700.32
| 7000 | 0 | 0 | 6877.91 | -690.61 | -700.32
| 7100 | 0 | 0 | 6977.91 | -690.61 | -700.32
| 7196.91 | 0 | 0 | 7074.82 | -690.61 | -700.32
| 7200 | 0.2472 | 180.2685 | 7077.91 | -690.62 | -700.32
| 7250 | 4.2472 | 180.2685 | 7127.86 | -692.58 | -700.33
| 7300 | 8.2472 | 180.2685 | 7177.56 | -698.02 | -700.36
| 7350 | 12.2472 | 180.2685 | 7226.75 | -706.91 | -700.4
| 7400 | 16.2472 | 180.2685 | 7275.2 | -719.21 | -700.46
| 7450 | 20.2472 | 180.2685 | 7322.68 | -734.87 | -700.53
| 7500 | 24.2472 | 180.2685 | 7368.95 | -753.79 | -700.62
| 7550 | 28.2472 | 180.2685 | 7413.78 | -775.9 | -700.72
| 7600 | 32.2472 | 180.2685 | 7456.97 | -801.08 | -700.84
| 7650 | 36.2472 | 180.2685 | 7498.29 | -829.21 | -700.97
| 7700 | 40.2472 | 180.2685 | 7537.55 | -860.16 | -701.12
| 7750 | 44.2472 | 180.2685 | 7574.55 | -893.77 | -701.27
| 7800 | 48.2472 | 180.2685 | 7609.12 | -929.88 | -701.44
| 7850 | 52.2472 | 180.2685 | 7641.09 | -968.31 | -701.62
| 7900 | 56.2472 | 180.2685 | 7670.3 | -1008.88 | -701.81
| 7950 | 60.2472 | 180.2685 | 7696.61 | -1051.38 | -702.01
| 8000 | 64.2472 | 180.2685 | 7719.88 | -1095.62 | -702.22
| 8050 | 68.2472 | 180.2685 | 7740.02 | -1141.38 | -702.43
| 8100 | 72.2472 | 180.2685 | 7756.91 | -1188.43 | -702.65
| 8150 | 76.2472 | 180.2685 | 7770.49 | -1236.54 | -702.88
| 8200 | 80.2472 | 180.2685 | 7780.67 | -1285.48 | -703.11
| 8250 | 84.2472 | 180.2685 | 7787.41 | -1335.01 | -703.34
| 8300 | 88.2472 | 180.2685 | 7790.68 | -1384.89 | -703.57
| 8316.51 | 89.5678 | 180.2685 | 7791 | -1401.4 | -703.65
| 8400 | 89.5678 | 180.2685 | 7791.63 | -1484.89 | -704.04
| 8500 | 89.5678 | 180.2685 | 7792.38 | -1584.88 | -704.51
| 8600 | 89.5678 | 180.2685 | 7793.14 | -1684.88 | -704.98
| 8700 | 89.5678 | 180.2685 | 7793.89 | -1784.88 | -705.45
| 8800 | 89.5678 | 180.2685 | 7794.65 | -1884.87 | -705.92
| 8900 | 89.5678 | 180.2685 | 7795.4 | -1984.87 | -706.39
| 9000 | 89.5678 | 180.2685 | 7796.16 | -2084.86 | -706.85
| 9100 | 89.5678 | 180.2685 | 7796.91 | -2184.86 | -707.32
| 9200 | 89.5678 | 180.2685 | 7797.66 | -2284.86 | -707.79
| 9300 | 89.5678 | 180.2685 | 7798.42 | -2384.85 | -708.26
| 9400 | 89.5678 | 180.2685 | 7799.17 | -2484.85 | -708.73
| 9500 | 89.5678 | 180.2685 | 7799.93 | -2584.84 | -709.2
| 9600 | 89.5678 | 180.2685 | 7800.68 | -2684.84 | -709.67
| 9700 | 89.5678 | 180.2685 | 7801.44 | -2784.84 | -710.13
| 9800 | 89.5678 | 180.2685 | 7802.19 | -2884.83 | -710.6
| 9900 | 89.5678 | 180.2685 | 7802.94 | -2984.83 | -711.07
| 10000 | 89.5678 | 180.2685 | 7803.7 | -3084.82 | -711.54
| 10100 | 89.5678 | 180.2685 | 7804.45 | -3184.82 | -712.01
| 10200 | 89.5678 | 180.2685 | 7805.21 | -3284.82 | -712.48
| 10300 | 89.5678 | 180.2685 | 7805.96 | -3384.81 | -712.95
| 10400 | 89.5678 | 180.2685 | 7806.72 | -3484.81 | -713.41
| 10500 | 89.5678 | 180.2685 | 7807.47 | -3584.8 | -713.88
| 10600 | 89.5678 | 180.2685 | 7808.23 | -3684.8 | -714.35
| 10700 | 89.5678 | 180.2685 | 7808.98 | -3784.8 | -714.82
| 10800 | 89.5678 | 180.2685 | 7809.73 | -3884.79 | -715.29
| 10900 | 89.5678 | 180.2685 | 7810.49 | -3984.79 | -715.76
| 11000 | 89.5678 | 180.2685 | 7811.24 | -4084.78 | -716.23
| 11100 | 89.5678 | 180.2685 | 7812 | -4184.78 | -716.69
| 11200 | 89.5678 | 180.2685 | 7812.75 | -4284.78 | -717.16
| 11300 | 89.5678 | 180.2685 | 7813.51 | -4384.77 | -717.63
| 11400 | 89.5678 | 180.2685 | 7814.26 | -4484.77 | -718.1
| 11500 | 89.5678 | 180.2685 | 7815.01 | -4584.76 | -718.57
| 11600 | 89.5678 | 180.2685 | 7815.77 | -4684.76 | -719.04
| 11700 | 89.5678 | 180.2685 | 7816.52 | -4784.76 | -719.51
| 11800 | 89.5678 | 180.2685 | 7817.28 | -4884.75 | -719.97
| 11900 | 89.5678 | 180.2685 | 7818.03 | -4984.75 | -720.44
| 12000 | 89.5678 | 180.2685 | 7818.79 | -5084.75 | -720.91
| 12100 | 89.5678 | 180.2685 | 7819.54 | -5184.74 | -721.38
| 12200 | 89.5678 | 180.2685 | 7820.3 | -5284.74 | -721.85
| 12300 | 89.5678 | 180.2685 | 7821.05 | -5384.73 | -722.32
| 12400 | 89.5678 | 180.2685 | 7821.8 | -5484.73 | -722.79
| 12500 | 89.5678 | 180.2685 | 7822.56 | -5584.73 | -723.25
| 12600 | 89.5678 | 180.2685 | 7823.31 | -5684.72 | -723.72
| 12700 | 89.5678 | 180.2685 | 7824.07 | -5784.72 | -724.19
| 12800 | 89.5678 | 180.2685 | 7824.82 | -5884.71 | -724.66
| 12900 | 89.5678 | 180.2685 | 7825.58 | -5984.71 | -725.13
| 13000 | 89.5678 | 180.2685 | 7826.33 | -6084.71 | -725.6
| 13100 | 89.5678 | 180.2685 | 7827.08 | -6184.7 | -726.07
| 13200 | 89.5678 | 180.2685 | 7827.84 | -6284.7 | -726.53
| 13300 | 89.5678 | 180.2685 | 7828.59 | -6384.69 | -727
| 13400 | 89.5678 | 180.2685 | 7829.35 | -6484.69 | -727.47
| 13500 | 89.5678 | 180.2685 | 7830.1 | -6584.69 | -727.94
| 13600 | 89.5678 | 180.2685 | 7830.86 | -6684.68 | -728.41
| 13700 | 89.5678 | 180.2685 | 7831.61 | -6784.68 | -728.88
| 13800 | 89.5678 | 180.2685 | 7832.37 | -6884.67 | -729.35
| 13900 | 89.5678 | 180.2685 | 7833.12 | -6984.67 | -729.81
| 14000 | 89.5678 | 180.2685 | 7833.87 | -7084.67 | -730.28
| 14100 | 89.5678 | 180.2685 | 7834.63 | -7184.66 | -730.75
| 14200 | 89.5678 | 180.2685 | 7835.38 | -7284.66 | -731.22
| 14300 | 89.5678 | 180.2685 | 7836.14 | -7384.65 | -731.69
| 14400 | 89.5678 | 180.2685 | 7836.89 | -7484.65 | -732.16
| 14500 | 89.5678 | 180.2685 | 7837.65 | -7584.65 | -732.62
| 14600 | 89.5678 | 180.2685 | 7838.4 | -7684.64 | -733.09
| 14700 | 89.5678 | 180.2685 | 7839.15 | -7784.64 | -733.56
| 14800 | 89.5678 | 180.2685 | 7839.91 | -7884.63 | -734.03
| 14900 | 89.5678 | 180.2685 | 7840.66 | -7984.63 | -734.5
| 15000 | 89.5678 | 180.2685 | 7841.42 | -8084.63 | -734.97
| 15100 | 89.5678 | 180.2685 | 7842.17 | -8184.62 | -735.44
| 15200 | 89.5678 | 180.2685 | 7842.93 | -8284.62 | -735.9
| 15300 | 89.5678 | 180.2685 | 7843.68 | -8384.61 | -736.37
| 15400 | 89.5678 | 180.2685 | 7844.44 | -8484.61 | -736.84
| 15500 | 89.5678 | 180.2685 | 7845.19 | -8584.61 | -737.31
| 15600 | 89.5678 | 180.2685 | 7845.94 | -8684.6 | -737.78
| 15700 | 89.5678 | 180.2685 | 7846.7 | -8784.6 | -738.25
| 15800 | 89.5678 | 180.2685 | 7847.45 | -8884.6 | -738.72
| 15900 | 89.5678 | 180.2685 | 7848.21 | -8984.59 | -739.18
| 16000 | 89.5678 | 180.2685 | 7848.96 | -9084.59 | -739.65
| 16100 | 89.5678 | 180.2685 | 7849.72 | -9184.58 | -740.12
| 16200 | 89.5678 | 180.2685 | 7850.47 | -9284.58 | -740.59
| 16300 | 89.5678 | 180.2685 | 7851.22 | -9384.58 | -741.06
| 16400 | 89.5678 | 180.2685 | 7851.98 | -9484.57 | -741.53
| 16500 | 89.5678 | 180.2685 | 7852.73 | -9584.57 | -742
| 16600 | 89.5678 | 180.2685 | 7853.49 | -9684.56 | -742.46
| 16700 | 89.5678 | 180.2685 | 7854.24 | -9784.56 | -742.93
| 16800 | 89.5678 | 180.2685 | 7855 | -9884.56 | -743.4
| 16900 | 89.5678 | 180.2685 | 7855.75 | -9984.55 | -743.87
| 17000 | 89.5678 | 180.2685 | 7856.5 | -10084.55 | -744.34
| 17100 | 89.5678 | 180.2685 | 7857.26 | -10184.54 | -744.81
| 17200 | 89.5678 | 180.2685 | 7858.01 | -10284.54 | -745.28
| 17300 | 89.5678 | 180.2685 | 7858.77 | -10384.54 | -745.74
| 17400 | 89.5678 | 180.2685 | 7859.52 | -10484.53 | -746.21
| 17500 | 89.5678 | 180.2685 | 7860.28 | -10584.53 | -746.68
| 17600 | 89.5678 | 180.2685 | 7861.03 | -10684.52 | -747.15
| 17700 | 89.5678 | 180.2685 | 7861.79 | -10784.52 | -747.62
| 17800 | 89.5678 | 180.2685 | 7862.54 | -10884.52 | -748.09
| 17900 | 89.5678 | 180.2685 | 7863.29 | -10984.51 | -748.56
| 18000 | 89.5678 | 180.2685 | 7864.05 | -11084.51 | -749.02
| 18100 | 89.5678 | 180.2685 | 7864.8 | -11184.5 | -749.49
| 18200 | 89.5678 | 180.2685 | 7865.56 | -11284.5 | -749.96
| 18300 | 89.5678 | 180.2685 | 7866.31 | -11384.5 | -750.43
| 18400 | 89.5678 | 180.2685 | 7867.07 | -11484.49 | -750.9
| 18500 | 89.5678 | 180.2685 | 7867.82 | -11584.49 | -751.37
| 18600 | 89.5678 | 180.2685 | 7868.57 | -11684.48 | -751.84
| 18700 | 89.5678 | 180.2685 | 7869.33 | -11784.48 | -752.3
| 18800 | 89.5678 | 180.2685 | 7870.08 | -11884.48 | -752.77
| 18900 | 89.5678 | 180.2685 | 7870.84 | -11984.47 | -753.24
| 19000 | 89.5678 | 180.2685 | 7871.59 | -12084.47 | -753.71
| 19100 | 89.5678 | 180.2685 | 7872.35 | -12184.47 | -754.18
| 19186.59 | 89.5678 | 180.2685 | 7873 | -12271.05 | -754.58

## Lookup (hidden)
North Reference | RetunValue | Grid Type | ReturnValue | Deviation Indicator | ReturnValue
| 2 |  | 0 |  | 4
True |  | SPCS-Colorado Central-NAD27 |  | Directional
Grid |  | SPCS-Colorado Central-NAD83 |  | High Angle
|  | SPCS-Colorado North-NAD27 |  | Horizontal
SPCS-Colorado North-NAD83
SPCS-Colorado South-NAD27
SPCS-Colorado South-NAD83
UTM-Zone 12 NAD27
UTM-Zone 12 NAD83
UTM-Zone 13 NAD27
UTM-Zone 13 NAD83