## Data
Header Information | measured depth (ft) | inclination (°) | azimuth (°) | true vertical depth (ft) | northing +N/-S (ft) | easting +E/-W (ft) | Remarks
Operator Name | 0 | 0 | 0 | 0 | 0 | 0
TEP Rocky Mountain, LLC | 100 | 0 | 0 | 100 | 0 | 0
Operator Number | 120 | 0 | 0 | 120 | 0 | 0
96850 | 200 | 2.8 | 322.08 | 199.97 | 1.54 | -1.2
Well Name and Number | 300 | 6.3 | 322.08 | 299.64 | 7.8 | -6.08
FEDERAL PA 32-13 | 400 | 9.8 | 322.08 | 398.64 | 18.84 | -14.68
API Number (if available) | 500 | 13.3 | 322.08 | 496.6 | 34.64 | -26.98
05-045-24201 | 600 | 16.8 | 322.08 | 593.15 | 55.12 | -42.94
Location: QQ SEC TWP RGE | 700 | 20.3 | 322.08 | 687.94 | 80.21 | -62.49
SESE Sec 13 T6S R95W | 800 | 23.8 | 322.08 | 780.61 | 109.82 | -85.55
Citing Type: Planned or Actual | 900 | 27.3 | 322.08 | 870.82 | 143.84 | -112.05
Planned | 1000 | 30.8 | 322.08 | 958.23 | 182.14 | -141.89
Deviation Indicator | 1031.28 | 31.89 | 322.08 | 984.94 | 194.98 | -151.89
Directional | 1100 | 31.89 | 322.08 | 1043.28 | 223.62 | -174.2
North Reference | 1200 | 31.89 | 322.08 | 1128.19 | 265.3 | -206.67
True | 1300 | 31.89 | 322.08 | 1213.09 | 306.98 | -239.14
Grid Type | 1400 | 31.89 | 322.08 | 1297.99 | 348.67 | -271.61
#VALUE! | 1500 | 31.89 | 322.08 | 1382.89 | 390.35 | -304.08
| 1600 | 31.89 | 322.08 | 1467.79 | 432.03 | -336.55
| 1700 | 31.89 | 322.08 | 1552.7 | 473.71 | -369.02
| 1800 | 31.89 | 322.08 | 1637.6 | 515.39 | -401.5
| 1900 | 31.89 | 322.08 | 1722.5 | 557.07 | -433.97
| 2000 | 31.89 | 322.08 | 1807.4 | 598.75 | -466.44
| 2100 | 31.89 | 322.08 | 1892.3 | 640.44 | -498.91
| 2200 | 31.89 | 322.08 | 1977.21 | 682.12 | -531.38
| 2300 | 31.89 | 322.08 | 2062.11 | 723.8 | -563.85
| 2400 | 31.89 | 322.08 | 2147.01 | 765.48 | -596.32
| 2500 | 31.89 | 322.08 | 2231.91 | 807.16 | -628.79
| 2600 | 31.89 | 322.08 | 2316.81 | 848.84 | -661.26
| 2700 | 31.89 | 322.08 | 2401.72 | 890.52 | -693.73
| 2800 | 31.89 | 322.08 | 2486.62 | 932.21 | -726.2
| 2900 | 31.89 | 322.08 | 2571.52 | 973.89 | -758.67
| 3000 | 31.89 | 322.08 | 2656.42 | 1015.57 | -791.14
| 3100 | 31.89 | 322.08 | 2741.32 | 1057.25 | -823.61
| 3200 | 31.89 | 322.08 | 2826.23 | 1098.93 | -856.08
| 3300 | 31.89 | 322.08 | 2911.13 | 1140.61 | -888.55
| 3400 | 31.89 | 322.08 | 2996.03 | 1182.29 | -921.02
| 3500 | 31.89 | 322.08 | 3080.93 | 1223.97 | -953.49
| 3600 | 31.89 | 322.08 | 3165.83 | 1265.66 | -985.96
| 3700 | 31.89 | 322.08 | 3250.74 | 1307.34 | -1018.43
| 3800 | 31.89 | 322.08 | 3335.64 | 1349.02 | -1050.9
| 3900 | 31.89 | 322.08 | 3420.54 | 1390.7 | -1083.37
| 4000 | 31.89 | 322.08 | 3505.44 | 1432.38 | -1115.84
| 4100 | 31.89 | 322.08 | 3590.34 | 1474.06 | -1148.31
| 4200 | 31.89 | 322.08 | 3675.25 | 1515.74 | -1180.78
| 4300 | 31.89 | 322.08 | 3760.15 | 1557.43 | -1213.25
| 4400 | 31.89 | 322.08 | 3845.05 | 1599.11 | -1245.72
| 4500 | 31.89 | 322.08 | 3929.95 | 1640.79 | -1278.19
| 4600 | 31.89 | 322.08 | 4014.85 | 1682.47 | -1310.66
| 4700 | 31.89 | 322.08 | 4099.76 | 1724.15 | -1343.13
| 4800 | 31.89 | 322.08 | 4184.66 | 1765.83 | -1375.6
| 4900 | 31.89 | 322.08 | 4269.56 | 1807.51 | -1408.07
| 5000 | 31.89 | 322.08 | 4354.46 | 1849.2 | -1440.54
| 5100 | 31.89 | 322.08 | 4439.36 | 1890.88 | -1473.01
| 5200 | 31.89 | 322.08 | 4524.27 | 1932.56 | -1505.48
| 5300 | 31.89 | 322.08 | 4609.17 | 1974.24 | -1537.95
| 5400 | 31.89 | 322.08 | 4694.07 | 2015.92 | -1570.42
| 5500 | 31.89 | 322.08 | 4778.97 | 2057.6 | -1602.89
| 5600 | 31.89 | 322.08 | 4863.87 | 2099.28 | -1635.36
| 5700 | 31.89 | 322.08 | 4948.78 | 2140.96 | -1667.83
| 5800 | 31.89 | 322.08 | 5033.68 | 2182.65 | -1700.3
| 5900 | 31.89 | 322.08 | 5118.58 | 2224.33 | -1732.77
| 6000 | 31.89 | 322.08 | 5203.48 | 2266.01 | -1765.24
| 6100 | 31.89 | 322.08 | 5288.38 | 2307.69 | -1797.71
| 6200 | 31.89 | 322.08 | 5373.29 | 2349.37 | -1830.18
| 6300 | 31.89 | 322.08 | 5458.19 | 2391.05 | -1862.65
| 6400 | 31.89 | 322.08 | 5543.09 | 2432.73 | -1895.12
| 6452.49 | 31.89 | 322.08 | 5587.66 | 2454.61 | -1912.17
| 6500 | 31.06 | 322.08 | 5628.17 | 2474.18 | -1927.41
| 6600 | 29.31 | 322.08 | 5714.61 | 2513.85 | -1958.31
| 6700 | 27.56 | 322.08 | 5802.54 | 2551.42 | -1987.58
| 6800 | 25.81 | 322.08 | 5891.88 | 2586.85 | -2015.18
| 6900 | 24.06 | 322.08 | 5982.55 | 2620.11 | -2041.09
| 7000 | 22.31 | 322.08 | 6074.47 | 2651.17 | -2065.29
| 7100 | 20.56 | 322.08 | 6167.55 | 2680 | -2087.75
| 7200 | 18.81 | 322.08 | 6261.7 | 2706.58 | -2108.45
| 7300 | 17.06 | 322.08 | 6356.83 | 2730.88 | -2127.38
| 7400 | 15.31 | 322.08 | 6452.86 | 2752.87 | -2144.51
| 7500 | 13.56 | 322.08 | 6549.7 | 2772.54 | -2159.83
| 7600 | 11.81 | 322.08 | 6647.26 | 2789.86 | -2173.33
| 7700 | 10.06 | 322.08 | 6745.44 | 2804.83 | -2184.99
| 7703.62 | 10 | 322.08 | 6749 | 2805.33 | -2185.38
| 7800 | 8.31 | 322.08 | 6844.15 | 2817.43 | -2194.81
| 7900 | 6.56 | 322.08 | 6943.3 | 2827.64 | -2202.76
| 8000 | 4.81 | 322.08 | 7042.81 | 2835.46 | -2208.85
| 8100 | 3.06 | 322.08 | 7142.57 | 2840.88 | -2213.07
| 8200 | 1.31 | 322.08 | 7242.49 | 2843.89 | -2215.42
| 8275.05 | 0 | 0 | 7317.53 | 2844.57 | -2215.95
| 8300 | 0 | 0 | 7342.48 | 2844.57 | -2215.95
| 8400 | 0 | 0 | 7442.48 | 2844.57 | -2215.95
| 8500 | 0 | 0 | 7542.48 | 2844.57 | -2215.95
| 8600 | 0 | 0 | 7642.48 | 2844.57 | -2215.95
| 8700 | 0 | 0 | 7742.48 | 2844.57 | -2215.95
| 8800 | 0 | 0 | 7842.48 | 2844.57 | -2215.95
| 8900 | 0 | 0 | 7942.48 | 2844.57 | -2215.95
| 9000 | 0 | 0 | 8042.48 | 2844.57 | -2215.95
| 9100 | 0 | 0 | 8142.48 | 2844.57 | -2215.95
| 9200 | 0 | 0 | 8242.48 | 2844.57 | -2215.95
| 9300 | 0 | 0 | 8342.48 | 2844.57 | -2215.95
| 9400 | 0 | 0 | 8442.48 | 2844.57 | -2215.95
| 9500 | 0 | 0 | 8542.48 | 2844.57 | -2215.95
| 9600 | 0 | 0 | 8642.48 | 2844.57 | -2215.95
| 9700 | 0 | 0 | 8742.48 | 2844.57 | -2215.95
| 9800 | 0 | 0 | 8842.48 | 2844.57 | -2215.95
| 9900 | 0 | 0 | 8942.48 | 2844.57 | -2215.95
| 10000 | 0 | 0 | 9042.48 | 2844.57 | -2215.95
| 10100 | 0 | 0 | 9142.48 | 2844.57 | -2215.95
| 10200 | 0 | 0 | 9242.48 | 2844.57 | -2215.95
| 10300 | 0 | 0 | 9342.48 | 2844.57 | -2215.95
| 10400 | 0 | 0 | 9442.48 | 2844.57 | -2215.95
| 10453.52 | 0 | 0 | 9496 | 2844.57 | -2215.95

## Lookup (hidden)
North Reference | RetunValue | Grid Type | ReturnValue | Deviation Indicator | ReturnValue
| 2 |  | 0 |  | 2
True |  | SPCS-Colorado Central-NAD27 |  | Directional
Grid |  | SPCS-Colorado Central-NAD83 |  | High Angle
|  | SPCS-Colorado North-NAD27 |  | Horizontal
SPCS-Colorado North-NAD83
SPCS-Colorado South-NAD27
SPCS-Colorado South-NAD83
UTM-Zone 12 NAD27
UTM-Zone 12 NAD83
UTM-Zone 13 NAD27
UTM-Zone 13 NAD83