## Data
Header Information | measured depth (ft) | inclination (°) | azimuth (°) | true vertical depth (ft) | northing +N/-S (ft) | easting +E/-W (ft) | Remarks
Operator Name | 0 | 0 | 0 | 0 | 0 | 0
TEP Rocky Mountain, LLC | 100 | 0 | 0 | 100 | 0 | 0
Operator Number | 120 | 0 | 0 | 120 | 0 | 0
96850 | 200 | 2.4 | 318.83 | 199.98 | 1.26 | -1.1
Well Name and Number | 300 | 5.4 | 318.83 | 299.73 | 6.38 | -5.58
FEDERAL PA 332-13 | 400 | 8.4 | 318.83 | 399 | 15.42 | -13.49
API Number (if available) | 500 | 11.4 | 318.83 | 497.5 | 28.36 | -24.81
05-045-24192 | 600 | 14.4 | 318.83 | 594.96 | 45.17 | -39.5
Location: QQ SEC TWP RGE | 700 | 17.4 | 318.83 | 691.13 | 65.78 | -57.53
SESE Sec 13 T6S R95W | 800 | 20.4 | 318.83 | 785.72 | 90.16 | -78.86
Citing Type: Planned or Actual | 900 | 23.4 | 318.83 | 878.5 | 118.24 | -103.41
Planned | 1000 | 26.4 | 318.83 | 969.19 | 149.93 | -131.12
Deviation Indicator | 1100 | 29.4 | 318.83 | 1057.56 | 185.14 | -161.92
Directional | 1138.03 | 30.54 | 318.83 | 1090.5 | 199.45 | -174.43
North Reference | 1200 | 30.54 | 318.83 | 1143.87 | 223.15 | -195.16
True | 1300 | 30.54 | 318.83 | 1230 | 261.4 | -228.62
Grid Type | 1400 | 30.54 | 318.83 | 1316.13 | 299.65 | -262.07
#VALUE! | 1500 | 30.54 | 318.83 | 1402.25 | 337.9 | -295.52
| 1600 | 30.54 | 318.83 | 1488.38 | 376.15 | -328.97
| 1700 | 30.54 | 318.83 | 1574.51 | 414.4 | -362.43
| 1800 | 30.54 | 318.83 | 1660.63 | 452.65 | -395.88
| 1900 | 30.54 | 318.83 | 1746.76 | 490.9 | -429.33
| 2000 | 30.54 | 318.83 | 1832.89 | 529.15 | -462.79
| 2100 | 30.54 | 318.83 | 1919.01 | 567.4 | -496.24
| 2200 | 30.54 | 318.83 | 2005.14 | 605.65 | -529.69
| 2300 | 30.54 | 318.83 | 2091.27 | 643.9 | -563.15
| 2400 | 30.54 | 318.83 | 2177.39 | 682.15 | -596.6
| 2500 | 30.54 | 318.83 | 2263.52 | 720.4 | -630.05
| 2600 | 30.54 | 318.83 | 2349.65 | 758.65 | -663.51
| 2700 | 30.54 | 318.83 | 2435.77 | 796.9 | -696.96
| 2800 | 30.54 | 318.83 | 2521.9 | 835.16 | -730.41
| 2900 | 30.54 | 318.83 | 2608.03 | 873.41 | -763.87
| 3000 | 30.54 | 318.83 | 2694.15 | 911.66 | -797.32
| 3100 | 30.54 | 318.83 | 2780.28 | 949.91 | -830.77
| 3200 | 30.54 | 318.83 | 2866.41 | 988.16 | -864.23
| 3300 | 30.54 | 318.83 | 2952.53 | 1026.41 | -897.68
| 3400 | 30.54 | 318.83 | 3038.66 | 1064.66 | -931.13
| 3500 | 30.54 | 318.83 | 3124.79 | 1102.91 | -964.59
| 3600 | 30.54 | 318.83 | 3210.91 | 1141.16 | -998.04
| 3700 | 30.54 | 318.83 | 3297.04 | 1179.41 | -1031.49
| 3800 | 30.54 | 318.83 | 3383.17 | 1217.66 | -1064.95
| 3900 | 30.54 | 318.83 | 3469.29 | 1255.91 | -1098.4
| 4000 | 30.54 | 318.83 | 3555.42 | 1294.16 | -1131.85
| 4100 | 30.54 | 318.83 | 3641.55 | 1332.41 | -1165.3
| 4200 | 30.54 | 318.83 | 3727.67 | 1370.66 | -1198.76
| 4300 | 30.54 | 318.83 | 3813.8 | 1408.91 | -1232.21
| 4400 | 30.54 | 318.83 | 3899.92 | 1447.16 | -1265.66
| 4500 | 30.54 | 318.83 | 3986.05 | 1485.41 | -1299.12
| 4600 | 30.54 | 318.83 | 4072.18 | 1523.66 | -1332.57
| 4700 | 30.54 | 318.83 | 4158.3 | 1561.91 | -1366.02
| 4800 | 30.54 | 318.83 | 4244.43 | 1600.16 | -1399.48
| 4900 | 30.54 | 318.83 | 4330.56 | 1638.41 | -1432.93
| 5000 | 30.54 | 318.83 | 4416.68 | 1676.66 | -1466.38
| 5100 | 30.54 | 318.83 | 4502.81 | 1714.91 | -1499.84
| 5200 | 30.54 | 318.83 | 4588.94 | 1753.17 | -1533.29
| 5300 | 30.54 | 318.83 | 4675.06 | 1791.42 | -1566.74
| 5400 | 30.54 | 318.83 | 4761.19 | 1829.67 | -1600.2
| 5500 | 30.54 | 318.83 | 4847.32 | 1867.92 | -1633.65
| 5600 | 30.54 | 318.83 | 4933.44 | 1906.17 | -1667.1
| 5700 | 30.54 | 318.83 | 5019.57 | 1944.42 | -1700.56
| 5800 | 30.54 | 318.83 | 5105.7 | 1982.67 | -1734.01
| 5900 | 30.54 | 318.83 | 5191.82 | 2020.92 | -1767.46
| 6000 | 30.54 | 318.83 | 5277.95 | 2059.17 | -1800.92
| 6100 | 30.54 | 318.83 | 5364.08 | 2097.42 | -1834.37
| 6200 | 30.54 | 318.83 | 5450.2 | 2135.67 | -1867.82
| 6224.47 | 30.54 | 318.83 | 5471.28 | 2145.03 | -1876.01
| 6300 | 29.41 | 318.83 | 5536.71 | 2173.43 | -1900.85
| 6400 | 27.91 | 318.83 | 5624.45 | 2209.53 | -1932.42
| 6500 | 26.41 | 318.83 | 5713.42 | 2243.89 | -1962.47
| 6600 | 24.91 | 318.83 | 5803.56 | 2276.48 | -1990.97
| 6700 | 23.41 | 318.83 | 5894.8 | 2307.29 | -2017.92
| 6800 | 21.91 | 318.83 | 5987.08 | 2336.28 | -2043.28
| 6900 | 20.41 | 318.83 | 6080.34 | 2363.45 | -2067.04
| 7000 | 18.91 | 318.83 | 6174.51 | 2388.77 | -2089.18
| 7100 | 17.41 | 318.83 | 6269.52 | 2412.23 | -2109.7
| 7200 | 15.91 | 318.83 | 6365.32 | 2433.81 | -2128.57
| 7300 | 14.41 | 318.83 | 6461.84 | 2453.49 | -2145.78
| 7400 | 12.91 | 318.83 | 6559.01 | 2471.26 | -2161.33
| 7500 | 11.41 | 318.83 | 6656.77 | 2487.12 | -2175.19
| 7593.87 | 10 | 318.83 | 6749 | 2500.24 | -2186.67
| 7600 | 9.91 | 318.83 | 6755.04 | 2501.04 | -2187.37
| 7700 | 8.41 | 318.83 | 6853.76 | 2513.02 | -2197.85
| 7800 | 6.91 | 318.83 | 6952.87 | 2523.05 | -2206.62
| 7900 | 5.41 | 318.83 | 7052.29 | 2531.12 | -2213.68
| 8000 | 3.91 | 318.83 | 7151.95 | 2537.24 | -2219.03
| 8100 | 2.41 | 318.83 | 7251.8 | 2541.38 | -2222.65
| 8200 | 0.91 | 318.83 | 7351.75 | 2543.56 | -2224.56
| 8260.54 | 0 | 0 | 7412.29 | 2543.92 | -2224.87
| 8300 | 0 | 0 | 7451.75 | 2543.92 | -2224.87
| 8400 | 0 | 0 | 7551.75 | 2543.92 | -2224.87
| 8500 | 0 | 0 | 7651.75 | 2543.92 | -2224.87
| 8600 | 0 | 0 | 7751.75 | 2543.92 | -2224.87
| 8700 | 0 | 0 | 7851.75 | 2543.92 | -2224.87
| 8800 | 0 | 0 | 7951.75 | 2543.92 | -2224.87
| 8900 | 0 | 0 | 8051.75 | 2543.92 | -2224.87
| 9000 | 0 | 0 | 8151.75 | 2543.92 | -2224.87
| 9100 | 0 | 0 | 8251.75 | 2543.92 | -2224.87
| 9200 | 0 | 0 | 8351.75 | 2543.92 | -2224.87
| 9300 | 0 | 0 | 8451.75 | 2543.92 | -2224.87
| 9400 | 0 | 0 | 8551.75 | 2543.92 | -2224.87
| 9500 | 0 | 0 | 8651.75 | 2543.92 | -2224.87
| 9600 | 0 | 0 | 8751.75 | 2543.92 | -2224.87
| 9700 | 0 | 0 | 8851.75 | 2543.92 | -2224.87
| 9800 | 0 | 0 | 8951.75 | 2543.92 | -2224.87
| 9900 | 0 | 0 | 9051.75 | 2543.92 | -2224.87
| 10000 | 0 | 0 | 9151.75 | 2543.92 | -2224.87
| 10100 | 0 | 0 | 9251.75 | 2543.92 | -2224.87
| 10200 | 0 | 0 | 9351.75 | 2543.92 | -2224.87
| 10300 | 0 | 0 | 9451.75 | 2543.92 | -2224.87
| 10344.25 | 0 | 0 | 9496 | 2543.92 | -2224.87

## Lookup (hidden)
North Reference | RetunValue | Grid Type | ReturnValue | Deviation Indicator | ReturnValue
| 2 |  | 0 |  | 2
True |  | SPCS-Colorado Central-NAD27 |  | Directional
Grid |  | SPCS-Colorado Central-NAD83 |  | High Angle
|  | SPCS-Colorado North-NAD27 |  | Horizontal
SPCS-Colorado North-NAD83
SPCS-Colorado South-NAD27
SPCS-Colorado South-NAD83
UTM-Zone 12 NAD27
UTM-Zone 12 NAD83
UTM-Zone 13 NAD27
UTM-Zone 13 NAD83