## Data
Header Information | measured depth (ft) | inclination (°) | azimuth (°) | true vertical depth (ft) | northing +N/-S (ft) | easting +E/-W (ft) | Remarks
Operator Name | 0 | 0 | 0 | 0 | 0 | 0
TEP Rocky Mountain, LLC | 100 | 0 | 0 | 100 | 0 | 0
Operator Number | 120 | 0 | 0 | 120 | 0 | 0
96850 | 200 | 2.4 | 300.85 | 199.98 | 0.86 | -1.44
Well Name and Number | 300 | 5.4 | 300.85 | 299.73 | 4.35 | -7.28
FEDERAL PA 333-13 | 400 | 8.4 | 300.85 | 399 | 10.5 | -17.59
API Number (if available) | 500 | 11.4 | 300.85 | 497.5 | 19.32 | -32.35
05-045-24210 | 600 | 14.4 | 300.85 | 594.96 | 30.76 | -51.51
Location: QQ SEC TWP RGE | 700 | 17.4 | 300.85 | 691.13 | 44.81 | -75.03
SESE Sec 13 T6S R95W | 800 | 20.4 | 300.85 | 785.72 | 61.41 | -102.84
Citing Type: Planned or Actual | 900 | 23.4 | 300.85 | 878.5 | 80.54 | -134.86
Planned | 996.25 | 26.29 | 300.85 | 965.83 | 101.27 | -169.57
Deviation Indicator | 1000 | 26.29 | 300.85 | 969.19 | 102.12 | -171
Directional | 1100 | 26.29 | 300.85 | 1058.85 | 124.83 | -209.02
North Reference | 1200 | 26.29 | 300.85 | 1148.51 | 147.53 | -247.05
True | 1300 | 26.29 | 300.85 | 1238.17 | 170.24 | -285.07
Grid Type | 1400 | 26.29 | 300.85 | 1327.83 | 192.95 | -323.09
#VALUE! | 1500 | 26.29 | 300.85 | 1417.48 | 215.65 | -361.12
| 1600 | 26.29 | 300.85 | 1507.14 | 238.36 | -399.14
| 1700 | 26.29 | 300.85 | 1596.8 | 261.07 | -437.16
| 1800 | 26.29 | 300.85 | 1686.46 | 283.78 | -475.19
| 1900 | 26.29 | 300.85 | 1776.12 | 306.48 | -513.21
| 2000 | 26.29 | 300.85 | 1865.78 | 329.19 | -551.23
| 2100 | 26.29 | 300.85 | 1955.43 | 351.9 | -589.26
| 2200 | 26.29 | 300.85 | 2045.09 | 374.6 | -627.28
| 2300 | 26.29 | 300.85 | 2134.75 | 397.31 | -665.3
| 2400 | 26.29 | 300.85 | 2224.41 | 420.02 | -703.33
| 2500 | 26.29 | 300.85 | 2314.07 | 442.72 | -741.35
| 2600 | 26.29 | 300.85 | 2403.73 | 465.43 | -779.37
| 2700 | 26.29 | 300.85 | 2493.38 | 488.14 | -817.4
| 2800 | 26.29 | 300.85 | 2583.04 | 510.85 | -855.42
| 2900 | 26.29 | 300.85 | 2672.7 | 533.55 | -893.44
| 3000 | 26.29 | 300.85 | 2762.36 | 556.26 | -931.47
| 3100 | 26.29 | 300.85 | 2852.02 | 578.97 | -969.49
| 3200 | 26.29 | 300.85 | 2941.68 | 601.67 | -1007.51
| 3300 | 26.29 | 300.85 | 3031.33 | 624.38 | -1045.54
| 3400 | 26.29 | 300.85 | 3120.99 | 647.09 | -1083.56
| 3500 | 26.29 | 300.85 | 3210.65 | 669.79 | -1121.58
| 3600 | 26.29 | 300.85 | 3300.31 | 692.5 | -1159.61
| 3700 | 26.29 | 300.85 | 3389.97 | 715.21 | -1197.63
| 3800 | 26.29 | 300.85 | 3479.63 | 737.91 | -1235.65
| 3900 | 26.29 | 300.85 | 3569.29 | 760.62 | -1273.68
| 4000 | 26.29 | 300.85 | 3658.94 | 783.33 | -1311.7
| 4100 | 26.29 | 300.85 | 3748.6 | 806.04 | -1349.72
| 4200 | 26.29 | 300.85 | 3838.26 | 828.74 | -1387.75
| 4300 | 26.29 | 300.85 | 3927.92 | 851.45 | -1425.77
| 4400 | 26.29 | 300.85 | 4017.58 | 874.16 | -1463.79
| 4500 | 26.29 | 300.85 | 4107.24 | 896.86 | -1501.82
| 4600 | 26.29 | 300.85 | 4196.89 | 919.57 | -1539.84
| 4700 | 26.29 | 300.85 | 4286.55 | 942.28 | -1577.86
| 4800 | 26.29 | 300.85 | 4376.21 | 964.98 | -1615.88
| 4900 | 26.29 | 300.85 | 4465.87 | 987.69 | -1653.91
| 5000 | 26.29 | 300.85 | 4555.53 | 1010.4 | -1691.93
| 5100 | 26.29 | 300.85 | 4645.19 | 1033.11 | -1729.95
| 5200 | 26.29 | 300.85 | 4734.84 | 1055.81 | -1767.98
| 5300 | 26.29 | 300.85 | 4824.5 | 1078.52 | -1806
| 5400 | 26.29 | 300.85 | 4914.16 | 1101.23 | -1844.02
| 5500 | 26.29 | 300.85 | 5003.82 | 1123.93 | -1882.05
| 5548.55 | 26.29 | 300.85 | 5047.35 | 1134.96 | -1900.51
| 5600 | 25.52 | 300.85 | 5093.63 | 1146.48 | -1919.8
| 5700 | 24.02 | 300.85 | 5184.43 | 1167.96 | -1955.77
| 5800 | 22.52 | 300.85 | 5276.3 | 1188.21 | -1989.68
| 5900 | 21.02 | 300.85 | 5369.16 | 1207.22 | -2021.52
| 6000 | 19.52 | 300.85 | 5462.97 | 1224.98 | -2051.25
| 6100 | 18.02 | 300.85 | 5557.65 | 1241.47 | -2078.87
| 6200 | 16.52 | 300.85 | 5653.14 | 1256.69 | -2104.35
| 6300 | 15.02 | 300.85 | 5749.38 | 1270.62 | -2127.68
| 6400 | 13.52 | 300.85 | 5846.29 | 1283.25 | -2148.83
| 6500 | 12.02 | 300.85 | 5943.82 | 1294.58 | -2167.81
| 6600 | 10.52 | 300.85 | 6041.89 | 1304.6 | -2184.58
| 6700 | 9.02 | 300.85 | 6140.44 | 1313.3 | -2199.14
| 6800 | 7.52 | 300.85 | 6239.4 | 1320.67 | -2211.48
| 6900 | 6.02 | 300.85 | 6338.7 | 1326.71 | -2221.6
| 7000 | 4.52 | 300.85 | 6438.27 | 1331.41 | -2229.48
| 7100 | 3.02 | 300.85 | 6538.05 | 1334.78 | -2235.11
| 7200 | 1.52 | 300.85 | 6637.97 | 1336.81 | -2238.51
| 7300 | 0.02 | 300.85 | 6737.96 | 1337.49 | -2239.65
| 7301.04 | 0 | 0 | 6739 | 1337.49 | -2239.65
| 7400 | 0 | 0 | 6837.96 | 1337.49 | -2239.65
| 7500 | 0 | 0 | 6937.96 | 1337.49 | -2239.65
| 7600 | 0 | 0 | 7037.96 | 1337.49 | -2239.65
| 7700 | 0 | 0 | 7137.96 | 1337.49 | -2239.65
| 7800 | 0 | 0 | 7237.96 | 1337.49 | -2239.65
| 7900 | 0 | 0 | 7337.96 | 1337.49 | -2239.65
| 8000 | 0 | 0 | 7437.96 | 1337.49 | -2239.65
| 8100 | 0 | 0 | 7537.96 | 1337.49 | -2239.65
| 8200 | 0 | 0 | 7637.96 | 1337.49 | -2239.65
| 8300 | 0 | 0 | 7737.96 | 1337.49 | -2239.65
| 8400 | 0 | 0 | 7837.96 | 1337.49 | -2239.65
| 8500 | 0 | 0 | 7937.96 | 1337.49 | -2239.65
| 8600 | 0 | 0 | 8037.96 | 1337.49 | -2239.65
| 8700 | 0 | 0 | 8137.96 | 1337.49 | -2239.65
| 8800 | 0 | 0 | 8237.96 | 1337.49 | -2239.65
| 8900 | 0 | 0 | 8337.96 | 1337.49 | -2239.65
| 9000 | 0 | 0 | 8437.96 | 1337.49 | -2239.65
| 9100 | 0 | 0 | 8537.96 | 1337.49 | -2239.65
| 9200 | 0 | 0 | 8637.96 | 1337.49 | -2239.65
| 9300 | 0 | 0 | 8737.96 | 1337.49 | -2239.65
| 9400 | 0 | 0 | 8837.96 | 1337.49 | -2239.65
| 9500 | 0 | 0 | 8937.96 | 1337.49 | -2239.65
| 9600 | 0 | 0 | 9037.96 | 1337.49 | -2239.65
| 9700 | 0 | 0 | 9137.96 | 1337.49 | -2239.65
| 9800 | 0 | 0 | 9237.96 | 1337.49 | -2239.65
| 9900 | 0 | 0 | 9337.96 | 1337.49 | -2239.65
| 10000 | 0 | 0 | 9437.96 | 1337.49 | -2239.65
| 10048.04 | 0 | 0 | 9486 | 1337.49 | -2239.65

## Lookup (hidden)
North Reference | RetunValue | Grid Type | ReturnValue | Deviation Indicator | ReturnValue
| 2 |  | 0 |  | 2
True |  | SPCS-Colorado Central-NAD27 |  | Directional
Grid |  | SPCS-Colorado Central-NAD83 |  | High Angle
|  | SPCS-Colorado North-NAD27 |  | Horizontal
SPCS-Colorado North-NAD83
SPCS-Colorado South-NAD27
SPCS-Colorado South-NAD83
UTM-Zone 12 NAD27
UTM-Zone 12 NAD83
UTM-Zone 13 NAD27
UTM-Zone 13 NAD83