## Data
Header Information | measured depth (ft) | inclination (°) | azimuth (°) | true vertical depth (ft) | northing +N/-S (ft) | easting +E/-W (ft) | Remarks
Operator Name | 0 | 0 | 0 | 0 | 0 | 0
TEP Rocky Mountain, LLC | 100 | 0 | 0 | 100 | 0 | 0
Operator Number | 120 | 0 | 0 | 120 | 0 | 0
96850 | 200 | 2.4 | 244.42 | 199.98 | -0.72 | -1.51
Well Name and Number | 300 | 5.4 | 244.42 | 299.73 | -3.66 | -7.65
FEDERAL PA 524-13 | 400 | 8.4 | 244.42 | 399 | -8.84 | -18.48
API Number (if available) | 500 | 11.4 | 244.42 | 497.5 | -16.27 | -33.99
05-045-24198 | 600 | 14.4 | 244.42 | 594.96 | -25.9 | -54.12
Location: QQ SEC TWP RGE | 700 | 17.4 | 244.42 | 691.13 | -37.73 | -78.83
SESE Sec 13 T6S R95W | 800 | 20.4 | 244.42 | 785.72 | -51.71 | -108.05
Citing Type: Planned or Actual | 900 | 23.4 | 244.42 | 878.5 | -67.81 | -141.69
Planned | 948.45 | 24.85 | 244.42 | 922.72 | -76.36 | -159.55
Deviation Indicator | 1000 | 24.85 | 244.42 | 969.49 | -85.71 | -179.09
Directional | 1100 | 24.85 | 244.42 | 1060.23 | -103.86 | -217.01
North Reference | 1200 | 24.85 | 244.42 | 1150.97 | -122 | -254.92
True | 1300 | 24.85 | 244.42 | 1241.7 | -140.15 | -292.83
Grid Type | 1400 | 24.85 | 244.42 | 1332.44 | -158.29 | -330.74
#VALUE! | 1500 | 24.85 | 244.42 | 1423.18 | -176.43 | -368.65
| 1600 | 24.85 | 244.42 | 1513.92 | -194.58 | -406.57
| 1700 | 24.85 | 244.42 | 1604.66 | -212.72 | -444.48
| 1800 | 24.85 | 244.42 | 1695.4 | -230.87 | -482.39
| 1900 | 24.85 | 244.42 | 1786.13 | -249.01 | -520.3
| 2000 | 24.85 | 244.42 | 1876.87 | -267.16 | -558.21
| 2100 | 24.85 | 244.42 | 1967.61 | -285.3 | -596.12
| 2200 | 24.85 | 244.42 | 2058.35 | -303.44 | -634.04
| 2300 | 24.85 | 244.42 | 2149.09 | -321.59 | -671.95
| 2400 | 24.85 | 244.42 | 2239.83 | -339.73 | -709.86
| 2500 | 24.85 | 244.42 | 2330.57 | -357.88 | -747.77
| 2600 | 24.85 | 244.42 | 2421.3 | -376.02 | -785.68
| 2700 | 24.85 | 244.42 | 2512.04 | -394.17 | -823.6
| 2800 | 24.85 | 244.42 | 2602.78 | -412.31 | -861.51
| 2900 | 24.85 | 244.42 | 2693.52 | -430.46 | -899.42
| 3000 | 24.85 | 244.42 | 2784.26 | -448.6 | -937.33
| 3100 | 24.85 | 244.42 | 2875 | -466.74 | -975.24
| 3200 | 24.85 | 244.42 | 2965.73 | -484.89 | -1013.16
| 3300 | 24.85 | 244.42 | 3056.47 | -503.03 | -1051.07
| 3400 | 24.85 | 244.42 | 3147.21 | -521.18 | -1088.98
| 3500 | 24.85 | 244.42 | 3237.95 | -539.32 | -1126.89
| 3600 | 24.85 | 244.42 | 3328.69 | -557.47 | -1164.8
| 3700 | 24.85 | 244.42 | 3419.43 | -575.61 | -1202.72
| 3800 | 24.85 | 244.42 | 3510.17 | -593.75 | -1240.63
| 3900 | 24.85 | 244.42 | 3600.9 | -611.9 | -1278.54
| 4000 | 24.85 | 244.42 | 3691.64 | -630.04 | -1316.45
| 4100 | 24.85 | 244.42 | 3782.38 | -648.19 | -1354.36
| 4200 | 24.85 | 244.42 | 3873.12 | -666.33 | -1392.28
| 4300 | 24.85 | 244.42 | 3963.86 | -684.48 | -1430.19
| 4400 | 24.85 | 244.42 | 4054.6 | -702.62 | -1468.1
| 4500 | 24.85 | 244.42 | 4145.33 | -720.76 | -1506.01
| 4600 | 24.85 | 244.42 | 4236.07 | -738.91 | -1543.92
| 4700 | 24.85 | 244.42 | 4326.81 | -757.05 | -1581.84
| 4800 | 24.85 | 244.42 | 4417.55 | -775.2 | -1619.75
| 4900 | 24.85 | 244.42 | 4508.29 | -793.34 | -1657.66
| 5000 | 24.85 | 244.42 | 4599.03 | -811.49 | -1695.57
| 5100 | 24.85 | 244.42 | 4689.77 | -829.63 | -1733.48
| 5200 | 24.85 | 244.42 | 4780.5 | -847.77 | -1771.4
| 5300 | 24.85 | 244.42 | 4871.24 | -865.92 | -1809.31
| 5400 | 24.85 | 244.42 | 4961.98 | -884.06 | -1847.22
| 5500 | 24.85 | 244.42 | 5052.72 | -902.21 | -1885.13
| 5556.04 | 24.85 | 244.42 | 5103.57 | -912.38 | -1906.38
| 5600 | 24.19 | 244.42 | 5143.56 | -920.25 | -1922.84
| 5700 | 22.69 | 244.42 | 5235.3 | -937.43 | -1958.72
| 5800 | 21.19 | 244.42 | 5328.06 | -953.56 | -1992.43
| 5900 | 19.69 | 244.42 | 5421.76 | -968.64 | -2023.94
| 6000 | 18.19 | 244.42 | 5516.34 | -982.65 | -2053.22
| 6100 | 16.69 | 244.42 | 5611.73 | -995.59 | -2080.26
| 6200 | 15.19 | 244.42 | 5707.89 | -1007.45 | -2105.04
| 6300 | 13.69 | 244.42 | 5804.72 | -1018.22 | -2127.54
| 6400 | 12.19 | 244.42 | 5902.18 | -1027.89 | -2147.74
| 6500 | 10.69 | 244.42 | 6000.19 | -1036.46 | -2165.64
| 6600 | 9.19 | 244.42 | 6098.68 | -1043.91 | -2181.21
| 6700 | 7.69 | 244.42 | 6197.59 | -1050.25 | -2194.46
| 6800 | 6.19 | 244.42 | 6296.86 | -1055.47 | -2205.36
| 6900 | 4.69 | 244.42 | 6396.4 | -1059.56 | -2213.92
| 7000 | 3.19 | 244.42 | 6496.16 | -1062.53 | -2220.13
| 7100 | 1.69 | 244.42 | 6596.07 | -1064.37 | -2223.97
| 7200 | 0.19 | 244.42 | 6696.05 | -1065.09 | -2225.46
| 7212.95 | 0 | 0 | 6709 | -1065.1 | -2225.48
| 7300 | 0 | 0 | 6796.05 | -1065.1 | -2225.48
| 7400 | 0 | 0 | 6896.05 | -1065.1 | -2225.48
| 7500 | 0 | 0 | 6996.05 | -1065.1 | -2225.48
| 7600 | 0 | 0 | 7096.05 | -1065.1 | -2225.48
| 7700 | 0 | 0 | 7196.05 | -1065.1 | -2225.48
| 7800 | 0 | 0 | 7296.05 | -1065.1 | -2225.48
| 7900 | 0 | 0 | 7396.05 | -1065.1 | -2225.48
| 8000 | 0 | 0 | 7496.05 | -1065.1 | -2225.48
| 8100 | 0 | 0 | 7596.05 | -1065.1 | -2225.48
| 8200 | 0 | 0 | 7696.05 | -1065.1 | -2225.48
| 8300 | 0 | 0 | 7796.05 | -1065.1 | -2225.48
| 8400 | 0 | 0 | 7896.05 | -1065.1 | -2225.48
| 8500 | 0 | 0 | 7996.05 | -1065.1 | -2225.48
| 8600 | 0 | 0 | 8096.05 | -1065.1 | -2225.48
| 8700 | 0 | 0 | 8196.05 | -1065.1 | -2225.48
| 8800 | 0 | 0 | 8296.05 | -1065.1 | -2225.48
| 8900 | 0 | 0 | 8396.05 | -1065.1 | -2225.48
| 9000 | 0 | 0 | 8496.05 | -1065.1 | -2225.48
| 9100 | 0 | 0 | 8596.05 | -1065.1 | -2225.48
| 9200 | 0 | 0 | 8696.05 | -1065.1 | -2225.48
| 9300 | 0 | 0 | 8796.05 | -1065.1 | -2225.48
| 9400 | 0 | 0 | 8896.05 | -1065.1 | -2225.48
| 9500 | 0 | 0 | 8996.05 | -1065.1 | -2225.48
| 9600 | 0 | 0 | 9096.05 | -1065.1 | -2225.48
| 9700 | 0 | 0 | 9196.05 | -1065.1 | -2225.48
| 9800 | 0 | 0 | 9296.05 | -1065.1 | -2225.48
| 9900 | 0 | 0 | 9396.05 | -1065.1 | -2225.48
| 9959.95 | 0 | 0 | 9456 | -1065.1 | -2225.48

## Lookup (hidden)
North Reference | RetunValue | Grid Type | ReturnValue | Deviation Indicator | ReturnValue
| 2 |  | 0 |  | 2
True |  | SPCS-Colorado Central-NAD27 |  | Directional
Grid |  | SPCS-Colorado Central-NAD83 |  | High Angle
|  | SPCS-Colorado North-NAD27 |  | Horizontal
SPCS-Colorado North-NAD83
SPCS-Colorado South-NAD27
SPCS-Colorado South-NAD83
UTM-Zone 12 NAD27
UTM-Zone 12 NAD83
UTM-Zone 13 NAD27
UTM-Zone 13 NAD83