## Data
Header Information | measured depth (ft) | inclination (°) | azimuth (°) | true vertical depth (ft) | northing +N/-S (ft) | easting +E/-W (ft)
Operator Name | 0 | 0 | 0 | 0 | 0 | 0
Kerr-Mcgee | 100 | 0 | 0 | 100 | 0 | 0
Operator Number | 200 | 0 | 0 | 200 | 0 | 0
47120 | 250 | 0 | 0 | 250 | 0 | 0
Well Name and Number | 300 | 0.75 | 243.1 | 300 | -0.15 | -0.29
CLELAND 15-2HZ | 400 | 2.25 | 243.1 | 399.96 | -1.33 | -2.63
API Number (if available) | 500 | 3.75 | 243.1 | 499.82 | -3.7 | -7.29
| 600 | 5.25 | 243.1 | 599.51 | -7.25 | -14.29
Location: QQ SEC TWP RGE | 700 | 6.75 | 243.1 | 698.96 | -11.98 | -23.61
NESW SEC 15-1N-68W | 800 | 8.25 | 243.1 | 798.1 | -17.88 | -35.25
Citing Type: Planned or Actual | 900 | 9.75 | 243.1 | 896.87 | -24.96 | -49.2
Planned | 1000 | 11.25 | 243.1 | 995.19 | -33.21 | -65.45
Deviation Indicator | 1100 | 12.75 | 243.1 | 1093 | -42.61 | -83.99
Horizontal | 1200 | 14.25 | 243.1 | 1190.24 | -53.17 | -104.81
North Reference | 1300 | 15.75 | 243.1 | 1286.83 | -64.88 | -127.89
True | 1400 | 17.25 | 243.1 | 1382.71 | -77.73 | -153.22
Grid Type | 1500 | 18.75 | 243.1 | 1477.81 | -91.71 | -180.78
#VALUE! | 1600 | 20.25 | 243.1 | 1572.07 | -106.82 | -210.55
| 1698.67 | 21.73 | 243.1 | 1664.19 | -122.81 | -242.06
| 1700 | 21.73 | 243.1 | 1665.43 | -123.03 | -242.5
| 1800 | 21.73 | 243.1 | 1758.32 | -139.78 | -275.52
| 1900 | 21.73 | 243.1 | 1851.21 | -156.53 | -308.54
| 2000 | 21.73 | 243.1 | 1944.11 | -173.28 | -341.56
| 2100 | 21.73 | 243.1 | 2037 | -190.03 | -374.57
| 2200 | 21.73 | 243.1 | 2129.89 | -206.78 | -407.59
| 2300 | 21.73 | 243.1 | 2222.79 | -223.53 | -440.61
| 2400 | 21.73 | 243.1 | 2315.68 | -240.28 | -473.63
| 2500 | 21.73 | 243.1 | 2408.58 | -257.03 | -506.64
| 2600 | 21.73 | 243.1 | 2501.47 | -273.79 | -539.66
| 2700 | 21.73 | 243.1 | 2594.36 | -290.54 | -572.68
| 2800 | 21.73 | 243.1 | 2687.26 | -307.29 | -605.69
| 2900 | 21.73 | 243.1 | 2780.15 | -324.04 | -638.71
| 3000 | 21.73 | 243.1 | 2873.05 | -340.79 | -671.73
| 3100 | 21.73 | 243.1 | 2965.94 | -357.54 | -704.75
| 3200 | 21.73 | 243.1 | 3058.83 | -374.29 | -737.76
| 3300 | 21.73 | 243.1 | 3151.73 | -391.04 | -770.78
| 3400 | 21.73 | 243.1 | 3244.62 | -407.79 | -803.8
| 3500 | 21.73 | 243.1 | 3337.52 | -424.54 | -836.82
| 3600 | 21.73 | 243.1 | 3430.41 | -441.29 | -869.83
| 3700 | 21.73 | 243.1 | 3523.3 | -458.04 | -902.85
| 3800 | 21.73 | 243.1 | 3616.2 | -474.79 | -935.87
| 3900 | 21.73 | 243.1 | 3709.09 | -491.54 | -968.88
| 4000 | 21.73 | 243.1 | 3801.98 | -508.29 | -1001.9
| 4100 | 21.73 | 243.1 | 3894.88 | -525.04 | -1034.92
| 4200 | 21.73 | 243.1 | 3987.77 | -541.8 | -1067.94
| 4300 | 21.73 | 243.1 | 4080.67 | -558.55 | -1100.95
| 4400 | 21.73 | 243.1 | 4173.56 | -575.3 | -1133.97
| 4498.67 | 21.73 | 243.1 | 4265.22 | -591.82 | -1166.55
| 4500 | 21.7033 | 243.1 | 4266.45 | -592.05 | -1166.99
| 4600 | 19.7033 | 243.1 | 4359.99 | -608.04 | -1198.51
| 4700 | 17.7033 | 243.1 | 4454.71 | -622.55 | -1227.11
| 4800 | 15.7033 | 243.1 | 4550.48 | -635.55 | -1252.74
| 4900 | 13.7033 | 243.1 | 4647.2 | -647.03 | -1275.37
| 5000 | 11.7033 | 243.1 | 4744.75 | -656.98 | -1294.98
| 5100 | 9.7033 | 243.1 | 4843 | -665.39 | -1311.55
| 5200 | 7.7033 | 243.1 | 4941.85 | -672.23 | -1325.04
| 5300 | 5.7033 | 243.1 | 5041.16 | -677.51 | -1335.45
| 5400 | 3.7033 | 243.1 | 5140.82 | -681.22 | -1342.76
| 5500 | 1.7033 | 243.1 | 5240.7 | -683.36 | -1346.97
| 5585.17 | 0 | 0 | 5325.86 | -683.93 | -1348.1
| 5600 | 0 | 0 | 5340.69 | -683.93 | -1348.1
| 5700 | 0 | 0 | 5440.69 | -683.93 | -1348.1
| 5800 | 0 | 0 | 5540.69 | -683.93 | -1348.1
| 5900 | 0 | 0 | 5640.69 | -683.93 | -1348.1
| 6000 | 0 | 0 | 5740.69 | -683.93 | -1348.1
| 6100 | 0 | 0 | 5840.69 | -683.93 | -1348.1
| 6200 | 0 | 0 | 5940.69 | -683.93 | -1348.1
| 6300 | 0 | 0 | 6040.69 | -683.93 | -1348.1
| 6400 | 0 | 0 | 6140.69 | -683.93 | -1348.1
| 6500 | 0 | 0 | 6240.69 | -683.93 | -1348.1
| 6600 | 0 | 0 | 6340.69 | -683.93 | -1348.1
| 6700 | 0 | 0 | 6440.69 | -683.93 | -1348.1
| 6800 | 0 | 0 | 6540.69 | -683.93 | -1348.1
| 6900 | 0 | 0 | 6640.69 | -683.93 | -1348.1
| 7000 | 0 | 0 | 6740.69 | -683.93 | -1348.1
| 7100 | 0 | 0 | 6840.69 | -683.93 | -1348.1
| 7200 | 0 | 0 | 6940.69 | -683.93 | -1348.1
| 7250.15 | 0 | 0 | 6990.84 | -683.93 | -1348.1
| 7300 | 3.988 | 179.148 | 7040.65 | -685.66 | -1348.07
| 7350 | 7.988 | 179.148 | 7090.37 | -690.88 | -1347.99
| 7400 | 11.988 | 179.148 | 7139.6 | -699.55 | -1347.86
| 7450 | 15.988 | 179.148 | 7188.11 | -711.63 | -1347.68
| 7500 | 19.988 | 179.148 | 7235.65 | -727.06 | -1347.45
| 7550 | 23.988 | 179.148 | 7282.01 | -745.78 | -1347.18
| 7600 | 27.988 | 179.148 | 7326.94 | -767.68 | -1346.85
| 7650 | 31.988 | 179.148 | 7370.24 | -792.66 | -1346.48
| 7700 | 35.988 | 179.148 | 7411.69 | -820.61 | -1346.06
| 7750 | 39.988 | 179.148 | 7451.09 | -851.37 | -1345.61
| 7800 | 43.988 | 179.148 | 7488.24 | -884.81 | -1345.11
| 7850 | 47.988 | 179.148 | 7522.98 | -920.76 | -1344.57
| 7900 | 51.988 | 179.148 | 7555.12 | -959.04 | -1344
| 7950 | 55.988 | 179.148 | 7584.51 | -999.47 | -1343.4
| 8000 | 59.988 | 179.148 | 7611.01 | -1041.86 | -1342.77
| 8050 | 63.988 | 179.148 | 7634.49 | -1085.99 | -1342.12
| 8100 | 67.988 | 179.148 | 7654.83 | -1131.64 | -1341.44
| 8150 | 71.988 | 179.148 | 7671.94 | -1178.61 | -1340.74
| 8200 | 75.988 | 179.148 | 7685.73 | -1226.66 | -1340.03
| 8250 | 79.988 | 179.148 | 7696.13 | -1275.55 | -1339.3
| 8300 | 83.988 | 179.148 | 7703.1 | -1325.04 | -1338.56
| 8350 | 87.988 | 179.148 | 7706.59 | -1374.9 | -1337.82
| 8367.9 | 89.4201 | 179.148 | 7707 | -1392.8 | -1337.55
| 8400 | 89.4201 | 179.148 | 7707.32 | -1424.89 | -1337.08
| 8500 | 89.4201 | 179.148 | 7708.34 | -1524.88 | -1335.59
| 8600 | 89.4201 | 179.148 | 7709.35 | -1624.86 | -1334.1
| 8700 | 89.4201 | 179.148 | 7710.36 | -1724.84 | -1332.62
| 8800 | 89.4201 | 179.148 | 7711.37 | -1824.83 | -1331.13
| 8900 | 89.4201 | 179.148 | 7712.38 | -1924.81 | -1329.64
| 9000 | 89.4201 | 179.148 | 7713.4 | -2024.79 | -1328.16
| 9100 | 89.4201 | 179.148 | 7714.41 | -2124.78 | -1326.67
| 9200 | 89.4201 | 179.148 | 7715.42 | -2224.76 | -1325.18
| 9300 | 89.4201 | 179.148 | 7716.43 | -2324.75 | -1323.7
| 9400 | 89.4201 | 179.148 | 7717.44 | -2424.73 | -1322.21
| 9500 | 89.4201 | 179.148 | 7718.46 | -2524.71 | -1320.72
| 9600 | 89.4201 | 179.148 | 7719.47 | -2624.7 | -1319.23
| 9700 | 89.4201 | 179.148 | 7720.48 | -2724.68 | -1317.75
| 9800 | 89.4201 | 179.148 | 7721.49 | -2824.67 | -1316.26
| 9900 | 89.4201 | 179.148 | 7722.5 | -2924.65 | -1314.77
| 10000 | 89.4201 | 179.148 | 7723.52 | -3024.63 | -1313.29
| 10100 | 89.4201 | 179.148 | 7724.53 | -3124.62 | -1311.8
| 10200 | 89.4201 | 179.148 | 7725.54 | -3224.6 | -1310.31
| 10300 | 89.4201 | 179.148 | 7726.55 | -3324.58 | -1308.83
| 10400 | 89.4201 | 179.148 | 7727.56 | -3424.57 | -1307.34
| 10500 | 89.4201 | 179.148 | 7728.58 | -3524.55 | -1305.85
| 10600 | 89.4201 | 179.148 | 7729.59 | -3624.54 | -1304.37
| 10700 | 89.4201 | 179.148 | 7730.6 | -3724.52 | -1302.88
| 10800 | 89.4201 | 179.148 | 7731.61 | -3824.5 | -1301.39
| 10900 | 89.4201 | 179.148 | 7732.62 | -3924.49 | -1299.91
| 11000 | 89.4201 | 179.148 | 7733.64 | -4024.47 | -1298.42
| 11100 | 89.4201 | 179.148 | 7734.65 | -4124.46 | -1296.93
| 11200 | 89.4201 | 179.148 | 7735.66 | -4224.44 | -1295.44
| 11300 | 89.4201 | 179.148 | 7736.67 | -4324.42 | -1293.96
| 11400 | 89.4201 | 179.148 | 7737.68 | -4424.41 | -1292.47
| 11500 | 89.4201 | 179.148 | 7738.7 | -4524.39 | -1290.98
| 11600 | 89.4201 | 179.148 | 7739.71 | -4624.37 | -1289.5
| 11700 | 89.4201 | 179.148 | 7740.72 | -4724.36 | -1288.01
| 11800 | 89.4201 | 179.148 | 7741.73 | -4824.34 | -1286.52
| 11900 | 89.4201 | 179.148 | 7742.74 | -4924.33 | -1285.04
| 12000 | 89.4201 | 179.148 | 7743.76 | -5024.31 | -1283.55
| 12100 | 89.4201 | 179.148 | 7744.77 | -5124.29 | -1282.06
| 12200 | 89.4201 | 179.148 | 7745.78 | -5224.28 | -1280.58
| 12300 | 89.4201 | 179.148 | 7746.79 | -5324.26 | -1279.09
| 12400 | 89.4201 | 179.148 | 7747.81 | -5424.25 | -1277.6
| 12500 | 89.4201 | 179.148 | 7748.82 | -5524.23 | -1276.12
| 12600 | 89.4201 | 179.148 | 7749.83 | -5624.21 | -1274.63
| 12700 | 89.4201 | 179.148 | 7750.84 | -5724.2 | -1273.14
| 12800 | 89.4201 | 179.148 | 7751.85 | -5824.18 | -1271.65
| 12900 | 89.4201 | 179.148 | 7752.87 | -5924.16 | -1270.17
| 13000 | 89.4201 | 179.148 | 7753.88 | -6024.15 | -1268.68
| 13100 | 89.4201 | 179.148 | 7754.89 | -6124.13 | -1267.19
| 13200 | 89.4201 | 179.148 | 7755.9 | -6224.12 | -1265.71
| 13300 | 89.4201 | 179.148 | 7756.91 | -6324.1 | -1264.22
| 13400 | 89.4201 | 179.148 | 7757.93 | -6424.08 | -1262.73
| 13500 | 89.4201 | 179.148 | 7758.94 | -6524.07 | -1261.25
| 13600 | 89.4201 | 179.148 | 7759.95 | -6624.05 | -1259.76
| 13700 | 89.4201 | 179.148 | 7760.96 | -6724.03 | -1258.27
| 13800 | 89.4201 | 179.148 | 7761.97 | -6824.02 | -1256.79
| 13900 | 89.4201 | 179.148 | 7762.99 | -6924 | -1255.3
| 14000 | 89.4201 | 179.148 | 7764 | -7023.99 | -1253.81
| 14100 | 89.4201 | 179.148 | 7765.01 | -7123.97 | -1252.33
| 14200 | 89.4201 | 179.148 | 7766.02 | -7223.95 | -1250.84
| 14300 | 89.4201 | 179.148 | 7767.03 | -7323.94 | -1249.35
| 14400 | 89.4201 | 179.148 | 7768.05 | -7423.92 | -1247.86
| 14500 | 89.4201 | 179.148 | 7769.06 | -7523.91 | -1246.38
| 14600 | 89.4201 | 179.148 | 7770.07 | -7623.89 | -1244.89
| 14700 | 89.4201 | 179.148 | 7771.08 | -7723.87 | -1243.4
| 14800 | 89.4201 | 179.148 | 7772.09 | -7823.86 | -1241.92
| 14900 | 89.4201 | 179.148 | 7773.11 | -7923.84 | -1240.43
| 15000 | 89.4201 | 179.148 | 7774.12 | -8023.82 | -1238.94
| 15100 | 89.4201 | 179.148 | 7775.13 | -8123.81 | -1237.46
| 15200 | 89.4201 | 179.148 | 7776.14 | -8223.79 | -1235.97
| 15300 | 89.4201 | 179.148 | 7777.15 | -8323.78 | -1234.48
| 15400 | 89.4201 | 179.148 | 7778.17 | -8423.76 | -1233
| 15500 | 89.4201 | 179.148 | 7779.18 | -8523.74 | -1231.51
| 15600 | 89.4201 | 179.148 | 7780.19 | -8623.73 | -1230.02
| 15700 | 89.4201 | 179.148 | 7781.2 | -8723.71 | -1228.54
| 15800 | 89.4201 | 179.148 | 7782.21 | -8823.7 | -1227.05
| 15900 | 89.4201 | 179.148 | 7783.23 | -8923.68 | -1225.56
| 16000 | 89.4201 | 179.148 | 7784.24 | -9023.66 | -1224.07
| 16100 | 89.4201 | 179.148 | 7785.25 | -9123.65 | -1222.59
| 16200 | 89.4201 | 179.148 | 7786.26 | -9223.63 | -1221.1
| 16300 | 89.4201 | 179.148 | 7787.27 | -9323.61 | -1219.61
| 16400 | 89.4201 | 179.148 | 7788.29 | -9423.6 | -1218.13
| 16500 | 89.4201 | 179.148 | 7789.3 | -9523.58 | -1216.64
| 16600 | 89.4201 | 179.148 | 7790.31 | -9623.57 | -1215.15
| 16700 | 89.4201 | 179.148 | 7791.32 | -9723.55 | -1213.67
| 16800 | 89.4201 | 179.148 | 7792.33 | -9823.53 | -1212.18
| 16900 | 89.4201 | 179.148 | 7793.35 | -9923.52 | -1210.69
| 17000 | 89.4201 | 179.148 | 7794.36 | -10023.5 | -1209.21
| 17100 | 89.4201 | 179.148 | 7795.37 | -10123.48 | -1207.72
| 17200 | 89.4201 | 179.148 | 7796.38 | -10223.47 | -1206.23
| 17300 | 89.4201 | 179.148 | 7797.39 | -10323.45 | -1204.75
| 17400 | 89.4201 | 179.148 | 7798.41 | -10423.44 | -1203.26
| 17500 | 89.4201 | 179.148 | 7799.42 | -10523.42 | -1201.77
| 17600 | 89.4201 | 179.148 | 7800.43 | -10623.4 | -1200.28
| 17700 | 89.4201 | 179.148 | 7801.44 | -10723.39 | -1198.8
| 17800 | 89.4201 | 179.148 | 7802.45 | -10823.37 | -1197.31
| 17900 | 89.4201 | 179.148 | 7803.47 | -10923.36 | -1195.82
| 18000 | 89.4201 | 179.148 | 7804.48 | -11023.34 | -1194.34
| 18100 | 89.4201 | 179.148 | 7805.49 | -11123.32 | -1192.85
| 18200 | 89.4201 | 179.148 | 7806.5 | -11223.31 | -1191.36
| 18300 | 89.4201 | 179.148 | 7807.51 | -11323.29 | -1189.88
| 18400 | 89.4201 | 179.148 | 7808.53 | -11423.27 | -1188.39
| 18500 | 89.4201 | 179.148 | 7809.54 | -11523.26 | -1186.9
| 18600 | 89.4201 | 179.148 | 7810.55 | -11623.24 | -1185.42
| 18700 | 89.4201 | 179.148 | 7811.56 | -11723.23 | -1183.93
| 18800 | 89.4201 | 179.148 | 7812.57 | -11823.21 | -1182.44
| 18900 | 89.4201 | 179.148 | 7813.59 | -11923.19 | -1180.96
| 19000 | 89.4201 | 179.148 | 7814.6 | -12023.18 | -1179.47
| 19100 | 89.4201 | 179.148 | 7815.61 | -12123.16 | -1177.98
| 19200 | 89.4201 | 179.148 | 7816.62 | -12223.15 | -1176.49
| 19237.3 | 89.4201 | 179.148 | 7817 | -12260.44 | -1175.94

## Lookup (hidden)
North Reference | RetunValue | Grid Type | ReturnValue | Deviation Indicator | ReturnValue
| 2 |  | 0 |  | 4
True |  | SPCS-Colorado Central-NAD27 |  | Directional
Grid |  | SPCS-Colorado Central-NAD83 |  | High Angle
|  | SPCS-Colorado North-NAD27 |  | Horizontal
SPCS-Colorado North-NAD83
SPCS-Colorado South-NAD27
SPCS-Colorado South-NAD83
UTM-Zone 12 NAD27
UTM-Zone 12 NAD83
UTM-Zone 13 NAD27
UTM-Zone 13 NAD83