## Data
Header Information | measured depth (ft) | inclination (°) | azimuth (°) | true vertical depth (ft) | northing +N/-S (ft) | easting +E/-W (ft) | Remarks
Operator Name | 0 | 0 | 0 | 0 | 0 | 0
TEP Rocky Mountain, LLC | 100 | 0 | 0 | 100 | 0 | 0
Operator Number | 135 | 0 | 0 | 135 | 0 | 0
96850 | 200 | 1.95 | 238.52 | 199.99 | -0.58 | -0.94
Well Name and Number | 300 | 4.95 | 238.52 | 299.79 | -3.72 | -6.07
FEDERAL PA 21-24 | 400 | 7.95 | 238.52 | 399.15 | -9.59 | -15.65
API Number (if available) | 500 | 10.95 | 238.52 | 497.78 | -18.16 | -29.65
05-045-24202 | 600 | 13.95 | 238.52 | 595.42 | -29.42 | -48.04
Location: QQ SEC TWP RGE | 700 | 16.95 | 238.52 | 691.79 | -43.33 | -70.75
SESE Sec 13 T6S R95W | 800 | 19.95 | 238.52 | 786.64 | -59.86 | -97.74
Citing Type: Planned or Actual | 900 | 22.95 | 238.52 | 879.71 | -78.95 | -128.92
Planned | 1000 | 25.95 | 238.52 | 970.73 | -100.57 | -164.21
Deviation Indicator | 1021.8 | 26.6 | 238.52 | 990.28 | -105.61 | -172.44
Directional | 1100 | 26.6 | 238.52 | 1060.2 | -123.9 | -202.31
North Reference | 1200 | 26.6 | 238.52 | 1149.61 | -147.28 | -240.5
True | 1300 | 26.6 | 238.52 | 1239.02 | -170.67 | -278.69
Grid Type | 1400 | 26.6 | 238.52 | 1328.43 | -194.06 | -316.87
#VALUE! | 1500 | 26.6 | 238.52 | 1417.85 | -217.45 | -355.06
| 1600 | 26.6 | 238.52 | 1507.26 | -240.84 | -393.25
| 1700 | 26.6 | 238.52 | 1596.67 | -264.22 | -431.44
| 1800 | 26.6 | 238.52 | 1686.08 | -287.61 | -469.63
| 1900 | 26.6 | 238.52 | 1775.5 | -311 | -507.82
| 2000 | 26.6 | 238.52 | 1864.91 | -334.39 | -546.01
| 2100 | 26.6 | 238.52 | 1954.32 | -357.78 | -584.2
| 2200 | 26.6 | 238.52 | 2043.73 | -381.16 | -622.39
| 2300 | 26.6 | 238.52 | 2133.14 | -404.55 | -660.58
| 2400 | 26.6 | 238.52 | 2222.56 | -427.94 | -698.77
| 2500 | 26.6 | 238.52 | 2311.97 | -451.33 | -736.96
| 2600 | 26.6 | 238.52 | 2401.38 | -474.72 | -775.15
| 2700 | 26.6 | 238.52 | 2490.79 | -498.1 | -813.34
| 2800 | 26.6 | 238.52 | 2580.21 | -521.49 | -851.53
| 2900 | 26.6 | 238.52 | 2669.62 | -544.88 | -889.72
| 3000 | 26.6 | 238.52 | 2759.03 | -568.27 | -927.91
| 3100 | 26.6 | 238.52 | 2848.44 | -591.66 | -966.1
| 3200 | 26.6 | 238.52 | 2937.86 | -615.04 | -1004.29
| 3300 | 26.6 | 238.52 | 3027.27 | -638.43 | -1042.48
| 3400 | 26.6 | 238.52 | 3116.68 | -661.82 | -1080.67
| 3500 | 26.6 | 238.52 | 3206.09 | -685.21 | -1118.85
| 3600 | 26.6 | 238.52 | 3295.5 | -708.6 | -1157.04
| 3700 | 26.6 | 238.52 | 3384.92 | -731.98 | -1195.23
| 3800 | 26.6 | 238.52 | 3474.33 | -755.37 | -1233.42
| 3900 | 26.6 | 238.52 | 3563.74 | -778.76 | -1271.61
| 4000 | 26.6 | 238.52 | 3653.15 | -802.15 | -1309.8
| 4100 | 26.6 | 238.52 | 3742.57 | -825.54 | -1347.99
| 4200 | 26.6 | 238.52 | 3831.98 | -848.92 | -1386.18
| 4300 | 26.6 | 238.52 | 3921.39 | -872.31 | -1424.37
| 4400 | 26.6 | 238.52 | 4010.8 | -895.7 | -1462.56
| 4500 | 26.6 | 238.52 | 4100.22 | -919.09 | -1500.75
| 4600 | 26.6 | 238.52 | 4189.63 | -942.48 | -1538.94
| 4700 | 26.6 | 238.52 | 4279.04 | -965.86 | -1577.13
| 4800 | 26.6 | 238.52 | 4368.45 | -989.25 | -1615.32
| 4900 | 26.6 | 238.52 | 4457.86 | -1012.64 | -1653.51
| 5000 | 26.6 | 238.52 | 4547.28 | -1036.03 | -1691.7
| 5100 | 26.6 | 238.52 | 4636.69 | -1059.42 | -1729.89
| 5200 | 26.6 | 238.52 | 4726.1 | -1082.8 | -1768.08
| 5300 | 26.6 | 238.52 | 4815.51 | -1106.19 | -1806.27
| 5400 | 26.6 | 238.52 | 4904.93 | -1129.58 | -1844.46
| 5499.01 | 26.6 | 238.52 | 4993.45 | -1152.73 | -1882.27
| 5500 | 26.59 | 238.52 | 4994.34 | -1152.97 | -1882.64
| 5600 | 25.09 | 238.52 | 5084.34 | -1175.73 | -1919.81
| 5700 | 23.59 | 238.52 | 5175.45 | -1197.25 | -1954.96
| 5800 | 22.09 | 238.52 | 5267.61 | -1217.52 | -1988.06
| 5900 | 20.59 | 238.52 | 5360.75 | -1236.53 | -2019.09
| 6000 | 19.09 | 238.52 | 5454.81 | -1254.25 | -2048.03
| 6100 | 17.59 | 238.52 | 5549.73 | -1270.68 | -2074.86
| 6200 | 16.09 | 238.52 | 5645.44 | -1285.81 | -2099.56
| 6300 | 14.59 | 238.52 | 5741.87 | -1299.63 | -2122.12
| 6400 | 13.09 | 238.52 | 5838.97 | -1312.12 | -2142.52
| 6500 | 11.59 | 238.52 | 5936.65 | -1323.28 | -2160.74
| 6600 | 10.09 | 238.52 | 6034.87 | -1333.1 | -2176.78
| 6700 | 8.59 | 238.52 | 6133.54 | -1341.57 | -2190.62
| 6800 | 7.09 | 238.52 | 6232.6 | -1348.7 | -2202.25
| 6900 | 5.59 | 238.52 | 6331.99 | -1354.46 | -2211.66
| 7000 | 4.09 | 238.52 | 6431.63 | -1358.87 | -2218.86
| 7100 | 2.59 | 238.52 | 6531.46 | -1361.91 | -2223.82
| 7200 | 1.09 | 238.52 | 6631.4 | -1363.59 | -2226.56
| 7272.6 | 0 | 0 | 6704 | -1363.95 | -2227.15
| 7300 | 0 | 0 | 6731.4 | -1363.95 | -2227.15
| 7400 | 0 | 0 | 6831.4 | -1363.95 | -2227.15
| 7500 | 0 | 0 | 6931.4 | -1363.95 | -2227.15
| 7600 | 0 | 0 | 7031.4 | -1363.95 | -2227.15
| 7700 | 0 | 0 | 7131.4 | -1363.95 | -2227.15
| 7800 | 0 | 0 | 7231.4 | -1363.95 | -2227.15
| 7900 | 0 | 0 | 7331.4 | -1363.95 | -2227.15
| 8000 | 0 | 0 | 7431.4 | -1363.95 | -2227.15
| 8100 | 0 | 0 | 7531.4 | -1363.95 | -2227.15
| 8200 | 0 | 0 | 7631.4 | -1363.95 | -2227.15
| 8300 | 0 | 0 | 7731.4 | -1363.95 | -2227.15
| 8400 | 0 | 0 | 7831.4 | -1363.95 | -2227.15
| 8500 | 0 | 0 | 7931.4 | -1363.95 | -2227.15
| 8600 | 0 | 0 | 8031.4 | -1363.95 | -2227.15
| 8700 | 0 | 0 | 8131.4 | -1363.95 | -2227.15
| 8800 | 0 | 0 | 8231.4 | -1363.95 | -2227.15
| 8900 | 0 | 0 | 8331.4 | -1363.95 | -2227.15
| 9000 | 0 | 0 | 8431.4 | -1363.95 | -2227.15
| 9100 | 0 | 0 | 8531.4 | -1363.95 | -2227.15
| 9200 | 0 | 0 | 8631.4 | -1363.95 | -2227.15
| 9300 | 0 | 0 | 8731.4 | -1363.95 | -2227.15
| 9400 | 0 | 0 | 8831.4 | -1363.95 | -2227.15
| 9500 | 0 | 0 | 8931.4 | -1363.95 | -2227.15
| 9600 | 0 | 0 | 9031.4 | -1363.95 | -2227.15
| 9700 | 0 | 0 | 9131.4 | -1363.95 | -2227.15
| 9800 | 0 | 0 | 9231.4 | -1363.95 | -2227.15
| 9900 | 0 | 0 | 9331.4 | -1363.95 | -2227.15
| 10000 | 0 | 0 | 9431.4 | -1363.95 | -2227.15
| 10019.6 | 0 | 0 | 9451 | -1363.95 | -2227.15

## Lookup (hidden)
North Reference | RetunValue | Grid Type | ReturnValue | Deviation Indicator | ReturnValue
| 2 |  | 0 |  | 2
True |  | SPCS-Colorado Central-NAD27 |  | Directional
Grid |  | SPCS-Colorado Central-NAD83 |  | High Angle
|  | SPCS-Colorado North-NAD27 |  | Horizontal
SPCS-Colorado North-NAD83
SPCS-Colorado South-NAD27
SPCS-Colorado South-NAD83
UTM-Zone 12 NAD27
UTM-Zone 12 NAD83
UTM-Zone 13 NAD27
UTM-Zone 13 NAD83