## Data
Header Information | measured depth (ft) | inclination (°) | azimuth (°) | true vertical depth (ft) | northing +N/-S (ft) | easting +E/-W (ft) | Remarks
Operator Name | 0 | 0 | 0 | 0 | 0 | 0
TEP Rocky Mountain, LLC | 100 | 0 | 0 | 100 | 0 | 0
Operator Number | 120 | 0 | 0 | 120 | 0 | 0
96850 | 200 | 2.4 | 258.23 | 199.98 | -0.34 | -1.64
Well Name and Number | 300 | 5.4 | 258.23 | 299.73 | -1.73 | -8.3
FEDERAL PA 324-13 | 400 | 8.4 | 258.23 | 399 | -4.18 | -20.06
API Number (if available) | 500 | 11.4 | 258.23 | 497.5 | -7.69 | -36.89
05-045-24200 | 600 | 14.4 | 258.23 | 594.96 | -12.24 | -58.74
Location: QQ SEC TWP RGE | 700 | 17.4 | 258.23 | 691.13 | -17.83 | -85.56
SESE Sec 13 T6S R95W | 800 | 20.4 | 258.23 | 785.72 | -24.43 | -117.26
Citing Type: Planned or Actual | 879.04 | 22.77 | 258.23 | 859.21 | -30.36 | -145.73
Planned | 900 | 22.77 | 258.23 | 878.54 | -32.02 | -153.67
Deviation Indicator | 1000 | 22.77 | 258.23 | 970.75 | -39.91 | -191.56
Directional | 1100 | 22.77 | 258.23 | 1062.95 | -47.81 | -229.45
North Reference | 1200 | 22.77 | 258.23 | 1155.16 | -55.7 | -267.35
True | 1300 | 22.77 | 258.23 | 1247.36 | -63.59 | -305.24
Grid Type | 1400 | 22.77 | 258.23 | 1339.57 | -71.49 | -343.13
#VALUE! | 1500 | 22.77 | 258.23 | 1431.78 | -79.38 | -381.02
| 1600 | 22.77 | 258.23 | 1523.98 | -87.28 | -418.91
| 1700 | 22.77 | 258.23 | 1616.19 | -95.17 | -456.8
| 1800 | 22.77 | 258.23 | 1708.39 | -103.07 | -494.69
| 1900 | 22.77 | 258.23 | 1800.6 | -110.96 | -532.59
| 2000 | 22.77 | 258.23 | 1892.81 | -118.86 | -570.48
| 2100 | 22.77 | 258.23 | 1985.01 | -126.75 | -608.37
| 2200 | 22.77 | 258.23 | 2077.22 | -134.64 | -646.26
| 2300 | 22.77 | 258.23 | 2169.42 | -142.54 | -684.15
| 2400 | 22.77 | 258.23 | 2261.63 | -150.43 | -722.04
| 2500 | 22.77 | 258.23 | 2353.84 | -158.33 | -759.93
| 2600 | 22.77 | 258.23 | 2446.04 | -166.22 | -797.83
| 2700 | 22.77 | 258.23 | 2538.25 | -174.12 | -835.72
| 2800 | 22.77 | 258.23 | 2630.45 | -182.01 | -873.61
| 2900 | 22.77 | 258.23 | 2722.66 | -189.91 | -911.5
| 3000 | 22.77 | 258.23 | 2814.86 | -197.8 | -949.39
| 3100 | 22.77 | 258.23 | 2907.07 | -205.69 | -987.28
| 3200 | 22.77 | 258.23 | 2999.28 | -213.59 | -1025.17
| 3300 | 22.77 | 258.23 | 3091.48 | -221.48 | -1063.07
| 3400 | 22.77 | 258.23 | 3183.69 | -229.38 | -1100.96
| 3500 | 22.77 | 258.23 | 3275.89 | -237.27 | -1138.85
| 3600 | 22.77 | 258.23 | 3368.1 | -245.17 | -1176.74
| 3700 | 22.77 | 258.23 | 3460.31 | -253.06 | -1214.63
| 3800 | 22.77 | 258.23 | 3552.51 | -260.96 | -1252.52
| 3900 | 22.77 | 258.23 | 3644.72 | -268.85 | -1290.41
| 4000 | 22.77 | 258.23 | 3736.92 | -276.74 | -1328.31
| 4100 | 22.77 | 258.23 | 3829.13 | -284.64 | -1366.2
| 4200 | 22.77 | 258.23 | 3921.33 | -292.53 | -1404.09
| 4300 | 22.77 | 258.23 | 4013.54 | -300.43 | -1441.98
| 4400 | 22.77 | 258.23 | 4105.75 | -308.32 | -1479.87
| 4500 | 22.77 | 258.23 | 4197.95 | -316.22 | -1517.76
| 4600 | 22.77 | 258.23 | 4290.16 | -324.11 | -1555.65
| 4700 | 22.77 | 258.23 | 4382.36 | -332.01 | -1593.55
| 4800 | 22.77 | 258.23 | 4474.57 | -339.9 | -1631.44
| 4900 | 22.77 | 258.23 | 4566.78 | -347.79 | -1669.33
| 5000 | 22.77 | 258.23 | 4658.98 | -355.69 | -1707.22
| 5100 | 22.77 | 258.23 | 4751.19 | -363.58 | -1745.11
| 5200 | 22.77 | 258.23 | 4843.39 | -371.48 | -1783
| 5300 | 22.77 | 258.23 | 4935.6 | -379.37 | -1820.89
| 5400 | 22.77 | 258.23 | 5027.8 | -387.27 | -1858.79
| 5500 | 22.77 | 258.23 | 5120.01 | -395.16 | -1896.68
| 5600 | 22.77 | 258.23 | 5212.22 | -403.06 | -1934.57
| 5630.76 | 22.77 | 258.23 | 5240.58 | -405.48 | -1946.22
| 5700 | 21.73 | 258.23 | 5304.66 | -410.83 | -1971.89
| 5800 | 20.23 | 258.23 | 5398.03 | -418.14 | -2006.95
| 5900 | 18.73 | 258.23 | 5492.3 | -424.94 | -2039.6
| 6000 | 17.23 | 258.23 | 5587.41 | -431.23 | -2069.82
| 6100 | 15.73 | 258.23 | 5683.3 | -437.02 | -2097.59
| 6200 | 14.23 | 258.23 | 5779.9 | -442.29 | -2122.9
| 6300 | 12.73 | 258.23 | 5877.14 | -447.05 | -2145.73
| 6400 | 11.23 | 258.23 | 5974.96 | -451.28 | -2166.05
| 6500 | 9.73 | 258.23 | 6073.29 | -454.99 | -2183.86
| 6600 | 8.23 | 258.23 | 6172.06 | -458.18 | -2199.15
| 6700 | 6.73 | 258.23 | 6271.2 | -460.84 | -2211.89
| 6800 | 5.23 | 258.23 | 6370.65 | -462.96 | -2222.1
| 6900 | 3.73 | 258.23 | 6470.35 | -464.55 | -2229.75
| 7000 | 2.23 | 258.23 | 6570.21 | -465.62 | -2234.84
| 7100 | 0.73 | 258.23 | 6670.17 | -466.14 | -2237.37
| 7148.83 | 0 | 0 | 6719 | -466.21 | -2237.68
| 7200 | 0 | 0 | 6770.17 | -466.21 | -2237.68
| 7300 | 0 | 0 | 6870.17 | -466.21 | -2237.68
| 7400 | 0 | 0 | 6970.17 | -466.21 | -2237.68
| 7500 | 0 | 0 | 7070.17 | -466.21 | -2237.68
| 7600 | 0 | 0 | 7170.17 | -466.21 | -2237.68
| 7700 | 0 | 0 | 7270.17 | -466.21 | -2237.68
| 7800 | 0 | 0 | 7370.17 | -466.21 | -2237.68
| 7900 | 0 | 0 | 7470.17 | -466.21 | -2237.68
| 8000 | 0 | 0 | 7570.17 | -466.21 | -2237.68
| 8100 | 0 | 0 | 7670.17 | -466.21 | -2237.68
| 8200 | 0 | 0 | 7770.17 | -466.21 | -2237.68
| 8300 | 0 | 0 | 7870.17 | -466.21 | -2237.68
| 8400 | 0 | 0 | 7970.17 | -466.21 | -2237.68
| 8500 | 0 | 0 | 8070.17 | -466.21 | -2237.68
| 8600 | 0 | 0 | 8170.17 | -466.21 | -2237.68
| 8700 | 0 | 0 | 8270.17 | -466.21 | -2237.68
| 8800 | 0 | 0 | 8370.17 | -466.21 | -2237.68
| 8900 | 0 | 0 | 8470.17 | -466.21 | -2237.68
| 9000 | 0 | 0 | 8570.17 | -466.21 | -2237.68
| 9100 | 0 | 0 | 8670.17 | -466.21 | -2237.68
| 9200 | 0 | 0 | 8770.17 | -466.21 | -2237.68
| 9300 | 0 | 0 | 8870.17 | -466.21 | -2237.68
| 9400 | 0 | 0 | 8970.17 | -466.21 | -2237.68
| 9500 | 0 | 0 | 9070.17 | -466.21 | -2237.68
| 9600 | 0 | 0 | 9170.17 | -466.21 | -2237.68
| 9700 | 0 | 0 | 9270.17 | -466.21 | -2237.68
| 9800 | 0 | 0 | 9370.17 | -466.21 | -2237.68
| 9895.83 | 0 | 0 | 9466 | -466.21 | -2237.68

## Lookup (hidden)
North Reference | RetunValue | Grid Type | ReturnValue | Deviation Indicator | ReturnValue
| 2 |  | 0 |  | 2
True |  | SPCS-Colorado Central-NAD27 |  | Directional
Grid |  | SPCS-Colorado Central-NAD83 |  | High Angle
|  | SPCS-Colorado North-NAD27 |  | Horizontal
SPCS-Colorado North-NAD83
SPCS-Colorado South-NAD27
SPCS-Colorado South-NAD83
UTM-Zone 12 NAD27
UTM-Zone 12 NAD83
UTM-Zone 13 NAD27
UTM-Zone 13 NAD83